## Page 1
分部分项工程量清单计价表
工程名称：滁州市机电工程学校新校区人防防护设备采购及安装工程
序号 | 项目编码 | 项目名称 | 项目特征描述 | 计量 单位 | 工程量 | 金额（元）
[6 empty] | 综合单价 | 合价
| 0101 | 宿舍楼
1 | 010804003001 | 防护密闭门 | 1、型号、尺寸：GHSFM5022(6)、5000*2200 2、开启方式：详见设计图纸 3、材料品种、规格：6级钢结构活门槛双扇防密门 4、五金种类、规格:：满足设计和规范要求 5、油漆品种、刷漆遍数:：满足设计和规范要求 | 樘 | 1.000 | 145280.29 | 145280.29
2 | 010804003002 | 防护密闭门 | 1、型号、尺寸：HHFM1220(6)、1200*2000 2、开启方式：详见设计图纸 3、材料品种、规格：6级钢筋混凝土活门槛防密门 4、五金种类、规格:：满足设计和规范要求 5、油漆品种、刷漆遍数:：满足设计和规范要求 | 樘 | 3.000 | 11006.08 | 33018.24
3 | 010804003003 | 防护密闭门 | 1、型号、尺寸：HFM1020（6）、1000*2000 2、开启方式：详见设计图纸 3、材料品种、规格：6级钢筋混凝土防密门 4、五金种类、规格:：满足设计和规范要求 5、油漆品种、刷漆遍数:：满足设计和规范要求 | 樘 | 2.000 | 8804.87 | 17609.74
4 | 010804003004 | 防护密闭门 | 1、型号、尺寸：HFM1520（6）、1500*2000 2、开启方式：详见设计图纸 3、材料品种、规格：6级钢筋混凝土防密门 4、五金种类、规格:：满足设计和规范要求 5、油漆品种、刷漆遍数:：满足设计和规范要求 | 樘 | 2.000 | 10400.75 | 20801.5
5 | 010804003005 | 防护密闭门 | 1、型号、尺寸：HFM0820（6）、800*2000 2、开启方式：详见设计图纸 3、材料品种、规格：6级钢筋混凝土单扇防密门 4、五金种类、规格:：满足设计和规范要求 5、油漆品种、刷漆遍数:：满足设计和规范要求 | 樘 | 2.000 | 8034.44 | 16068.88
6 | 010804003006 | 密闭门 | 1、型号、尺寸：HHM1220、1200*2000 2、开启方式：详见设计图纸 3、材料品种、规格：钢筋混凝土活门槛单扇防密门 4、五金种类、规格:：满足设计和规范要求 5、油漆品种、刷漆遍数:：满足设计和规范要求 | 樘 | 2.000 | 10896.02 | 21792.04
7 | 010804003007 | 密闭门 | 1、型号、尺寸：HM1020、1000*2000 2、开启方式：详见设计图纸 3、材料品种、规格：钢筋混凝土单扇防密门 4、五金种类、规格:：满足设计和规范要求 5、油漆品种、刷漆遍数:：满足设计和规范要求 | 樘 | 2.000 | 8584.74 | 17169.48
8 | 010804003008 | 密闭门 | 1、型号、尺寸：HM0820、800*2000 2、开启方式：详见设计图纸 3、材料品种、规格：钢筋混凝土单扇防密门 4、五金种类、规格:：满足设计和规范要求 5、油漆品种、刷漆遍数:：满足设计和规范要求 | 樘 | 2.000 | 7924.38 | 15848.76
9 | 010804003009 | 密闭门 | 1、型号、尺寸：HM1520、1500*2000 2、开启方式：详见设计图纸 3、材料品种、规格：钢筋混凝土单扇防密门 4、五金种类、规格:：满足设计和规范要求 5、油漆品种、刷漆遍数:：满足设计和规范要求 | 樘 | 2.000 | 10125.6 | 20251.2
10 | 010804003010 | 活门 | 1、型号、尺寸：HK600(5)、620*1400 2、开启方式：详见设计图纸 3、材料品种、规格：悬摆式防爆波活门 4、五金种类、规格:：满足设计和规范要求 5、油漆品种、刷漆遍数:：满足设计和规范要求 | 樘 | 4.000 | 9024.99 | 36099.96
11 | 010516002001 | 战时封堵预埋件 | 1、型号、尺寸：FMDB4525(6)、4500*2500 2、开启方式：详见设计图纸 3、材料品种、规格：战时封堵预埋件 4、五金种类、规格:：满足设计和规范要求 5、油漆品种、刷漆遍数:：满足设计和规范要求 6、备注：平时预埋框预埋到位，相邻防护单元隔墙孔口封堵板临战封堵 | 樘 | 1.000 | 5503.04 | 5503.04
12 | 010516002002 | 战时封堵预埋件 | 1、型号、尺寸：FMDB5027(6)、5000*2700 2、开启方式：详见设计图纸 3、材料品种、规格：战时封堵预埋件 4、五金种类、规格:：满足设计和规范要求 5、油漆品种、刷漆遍数:：满足设计和规范要求 6、备注：平时预埋框预埋到位，相邻防护单元隔墙孔口封堵板临战封堵 | 樘 | 1.000 | 6603.65 | 6603.65
13 | 010801004002 | 木质防火门 | 1、门代号及洞口尺寸：木质防火门（甲级） | m2 | 27.600 | 419.75 | 11585.1
| 0102 | 信息楼
14 | 010804003011 | 防护密闭门 | 1、型号、尺寸：GHSFM5528(6)、5500*2800 2、开启方式：详见设计图纸 3、材料品种、规格：6级钢结构活门槛双扇防密门 4、五金种类、规格:：满足设计和规范要求 5、油漆品种、刷漆遍数:：满足设计和规范要求 | 樘 | 1.000 | 152764.43 | 152764.43
15 | 010804003012 | 防护密闭门 | 1、型号、尺寸：HHFM1220(6)、1200*2000 2、开启方式：详见设计图纸 3、材料品种、规格：6级钢筋混凝土活门槛防密门 4、五金种类、规格:：满足设计和规范要求 5、油漆品种、刷漆遍数:：满足设计和规范要求 | 樘 | 2.000 | 11006.08 | 22012.16
16 | 010804003013 | 防护密闭门 | 1、型号、尺寸：HFM0820（5）、800*2000 2、开启方式：详见设计图纸 3、材料品种、规格：5级钢筋混凝土防密门 4、五金种类、规格:：满足设计和规范要求 5、油漆品种、刷漆遍数:：满足设计和规范要求 | 樘 | 1.000 | 8419.65 | 8419.65
17 | 010804003014 | 防护密闭门 | 1、型号、尺寸：HFM1220（6）、1200*2000 2、开启方式：详见设计图纸 3、材料品种、规格：6级钢筋混凝土单扇防密门 4、五金种类、规格:：满足设计和规范要求 5、油漆品种、刷漆遍数:：满足设计和规范要求 | 樘 | 1.000 | 9024.99 | 9024.99
18 | 010804003015 | 密闭门 | 1、型号、尺寸：HHM1220、1200*2000 2、开启方式：详见设计图纸 3、材料品种、规格：钢筋混凝土活门槛单扇防密门 4、五金种类、规格:：满足设计和规范要求 5、油漆品种、刷漆遍数:：满足设计和规范要求 | 樘 | 1.000 | 10896.02 | 10896.02
19 | 010804003016 | 密闭门 | 1、型号、尺寸：HM1020、1000*2000 2、开启方式：详见设计图纸 3、材料品种、规格：钢筋混凝土单扇防密门 4、五金种类、规格:：满足设计和规范要求 5、油漆品种、刷漆遍数:：满足设计和规范要求 | 樘 | 1.000 | 8584.74 | 8584.74
20 | 010804003017 | 密闭门 | 1、型号、尺寸：HM1220、1200*2000 2、开启方式：详见设计图纸 3、材料品种、规格：钢筋混凝土单扇防密门 4、五金种类、规格:：满足设计和规范要求 5、油漆品种、刷漆遍数:：满足设计和规范要求 | 樘 | 1.000 | 8804.87 | 8804.87
21 | 010804003018 | 密闭门 | 1、型号、尺寸：HM0820、0800*2000 2、开启方式：详见设计图纸 3、材料品种、规格：钢筋混凝土单扇防密门 4、五金种类、规格:：满足设计和规范要求 5、油漆品种、刷漆遍数:：满足设计和规范要求 | 樘 | 1.000 | 7924.38 | 7924.38
22 | 010804003019 | 活门 | 1、型号、尺寸：HK600(5)、620*1400 2、开启方式：详见设计图纸 3、材料品种、规格：悬摆式防爆波活门 4、五金种类、规格:：满足设计和规范要求 5、油漆品种、刷漆遍数:：满足设计和规范要求 | 樘 | 2.000 | 9024.99 | 18049.98
23 | 010801004001 | 木质防火门 | 1、门代号及洞口尺寸：木质防火门（甲级） | m2 | 13.350 | 419.75 | 5603.6625
|  | 合计 |  |  |  |  | 619716.7625