## Page 1
清单价格表
工程名称：滁州市机电工程学校新校区人防防护设备采购及安装工程 | [6 empty] | 标段： |  | 第1页 共7页
序号 | 项目编码 | 项目名称 | 项目特征描述 | 计量 单位 | 工程量 | 金额（元）
[6 empty] | 综合单价 |  | 合价
| 0101 | 宿舍楼
1 | 010804003001 | 防护密闭门 | 1、型号、尺寸：GHSFM5022(6)、5000*2200 2、开启方式：详见设计图纸 3、材料品种、规格：6级钢结构活门槛双扇防密门 4、五金种类、规格:：满足设计和规范要求 5、油漆品种、刷漆遍数:：满足设计和规范要求 | 樘 | 1.000 | 145262.52 |  | 145262.52
2 | 010804003002 | 防护密闭门 | 1、型号、尺寸：HHFM1220(6)、1200*2000 2、开启方式：详见设计图纸 3、材料品种、规格：6级钢筋混凝土活门槛防密门 4、五金种类、规格:：满足设计和规范要求 5、油漆品种、刷漆遍数:：满足设计和规范要求 | 樘 | 3.000 | 11004.74 |  | 33014.22
3 | 010804003003 | 防护密闭门 | 1、型号、尺寸：HFM1020（6）、1000*2000 2、开启方式：详见设计图纸 3、材料品种、规格：6级钢筋混凝土防密门 4、五金种类、规格:：满足设计和规范要求 5、油漆品种、刷漆遍数:：满足设计和规范要求 | 樘 | 2.000 | 8803.79 |  | 17607.58
4 | 010804003004 | 防护密闭门 | 1、型号、尺寸：HFM1520（6）、1500*2000 2、开启方式：详见设计图纸 3、材料品种、规格：6级钢筋混凝土防密门 4、五金种类、规格:：满足设计和规范要求 5、油漆品种、刷漆遍数:：满足设计和规范要求 | 樘 | 2.000 | 10399.48 |  | 20798.96
5 | 010804003005 | 防护密闭门 | 1、型号、尺寸：HFM0820（6）、800*2000 2、开启方式：详见设计图纸 3、材料品种、规格：6级钢筋混凝土单扇防密门 4、五金种类、规格:：满足设计和规范要求 5、油漆品种、刷漆遍数:：满足设计和规范要求 | 樘 | 2.000 | 8033.46 |  | 16066.92
6 | 010804003006 | 密闭门 | 1、型号、尺寸：HHM1220、1200*2000 2、开启方式：详见设计图纸 3、材料品种、规格：钢筋混凝土活门槛单扇防密门 4、五金种类、规格:：满足设计和规范要求 5、油漆品种、刷漆遍数:：满足设计和规范要求 | 樘 | 2.000 | 10894.69 |  | 21789.38
7 | 010804003007 | 密闭门 | 1、型号、尺寸：HM1020、1000*2000 2、开启方式：详见设计图纸 3、材料品种、规格：钢筋混凝土单扇防密门 4、五金种类、规格:：满足设计和规范要求 5、油漆品种、刷漆遍数:：满足设计和规范要求 | 樘 | 2.000 | 8583.69 |  | 17167.38
8 | 010804003008 | 密闭门 | 1、型号、尺寸：HM0820、800*2000 2、开启方式：详见设计图纸 3、材料品种、规格：钢筋混凝土单扇防密门 4、五金种类、规格:：满足设计和规范要求 5、油漆品种、刷漆遍数:：满足设计和规范要求 | 樘 | 2.000 | 7923.41 |  | 15846.82
9 | 010804003009 | 密闭门 | 1、型号、尺寸：HM1520、1500*2000 2、开启方式：详见设计图纸 3、材料品种、规格：钢筋混凝土单扇防密门 4、五金种类、规格:：满足设计和规范要求 5、油漆品种、刷漆遍数:：满足设计和规范要求 | 樘 | 2.000 | 10124.36 |  | 20248.72
10 | 010804003010 | 活门 | 1、型号、尺寸：HK600(5)、620*1400 2、开启方式：详见设计图纸 3、材料品种、规格：悬摆式防爆波活门 4、五金种类、规格:：满足设计和规范要求 5、油漆品种、刷漆遍数:：满足设计和规范要求 | 樘 | 4.000 | 9023.88 |  | 36095.52
11 | 010516002001 | 防护密闭封堵 | 1、型号、尺寸：FMDB4525(6)、4500*2500 2、开启方式：详见设计图纸 3、材料品种、规格：战时封堵预埋件 4、五金种类、规格:：满足设计和规范要求 5、油漆品种、刷漆遍数:：满足设计和规范要求 6、备注：平时预埋框预埋到位，相邻防护单元隔墙孔口封堵板临战封堵 | 樘 | 1.000 | 89138.37 |  | 89138.37
12 | 010516002002 | 防护密闭封堵 | 1、型号、尺寸：FMDB5027(6)、5000*2700 2、开启方式：详见设计图纸 3、材料品种、规格：战时封堵预埋件 4、五金种类、规格:：满足设计和规范要求 5、油漆品种、刷漆遍数:：满足设计和规范要求 6、备注：平时预埋框预埋到位，相邻防护单元隔墙孔口封堵板临战封堵 | 樘 | 1.000 | 99042.63 |  | 99042.63
13 | 010801004002 | 木质防火门 | 1、门代号及洞口尺寸：木质防火门（甲级） | m2 | 0 | 0 |  | 0
| 0102 | 信息楼
14 | 010804003011 | 防护密闭门 | 1、型号、尺寸：GHSFM5528(6)、5500*2800 2、开启方式：详见设计图纸 3、材料品种、规格：6级钢结构活门槛双扇防密门 4、五金种类、规格:：满足设计和规范要求 5、油漆品种、刷漆遍数:：满足设计和规范要求 | 樘 | 1.000 | 152745.74 |  | 152745.74
15 | 010804003012 | 防护密闭门 | 1、型号、尺寸：HHFM1220(6)、1200*2000 2、开启方式：详见设计图纸 3、材料品种、规格：6级钢筋混凝土活门槛防密门 4、五金种类、规格:：满足设计和规范要求 5、油漆品种、刷漆遍数:：满足设计和规范要求 | 樘 | 2.000 | 11004.74 |  | 22009.48
16 | 010804003013 | 防护密闭门 | 1、型号、尺寸：HFM0820（5）、800*2000 2、开启方式：详见设计图纸 3、材料品种、规格：5级钢筋混凝土防密门 4、五金种类、规格:：满足设计和规范要求 5、油漆品种、刷漆遍数:：满足设计和规范要求 | 樘 | 1.000 | 8418.62 |  | 8418.62
17 | 010804003014 | 防护密闭门 | 1、型号、尺寸：HFM1220（6）、1200*2000 2、开启方式：详见设计图纸 3、材料品种、规格：6级钢筋混凝土单扇防密门 4、五金种类、规格:：满足设计和规范要求 5、油漆品种、刷漆遍数:：满足设计和规范要求 | 樘 | 1.000 | 9023.88 |  | 9023.88
18 | 010804003015 | 密闭门 | 1、型号、尺寸：HHM1220、1200*2000 2、开启方式：详见设计图纸 3、材料品种、规格：钢筋混凝土活门槛单扇防密门 4、五金种类、规格:：满足设计和规范要求 5、油漆品种、刷漆遍数:：满足设计和规范要求 | 樘 | 1.000 | 10894.69 |  | 10894.69
19 | 010804003016 | 密闭门 | 1、型号、尺寸：HM1020、1000*2000 2、开启方式：详见设计图纸 3、材料品种、规格：钢筋混凝土单扇防密门 4、五金种类、规格:：满足设计和规范要求 5、油漆品种、刷漆遍数:：满足设计和规范要求 | 樘 | 1.000 | 8583.69 |  | 8583.69
20 | 010804003017 | 密闭门 | 1、型号、尺寸：HM1220、1200*2000 2、开启方式：详见设计图纸 3、材料品种、规格：钢筋混凝土单扇防密门 4、五金种类、规格:：满足设计和规范要求 5、油漆品种、刷漆遍数:：满足设计和规范要求 | 樘 | 1.000 | 8803.79 |  | 8803.79
21 | 010804003018 | 密闭门 | 1、型号、尺寸：HM0820、0800*2000 2、开启方式：详见设计图纸 3、材料品种、规格：钢筋混凝土单扇防密门 4、五金种类、规格:：满足设计和规范要求 5、油漆品种、刷漆遍数:：满足设计和规范要求 | 樘 | 1.000 | 7923.41 |  | 7923.41
22 | 010804003019 | 活门 | 1、型号、尺寸：HK600(5)、620*1400 2、开启方式：详见设计图纸 3、材料品种、规格：悬摆式防爆波活门 4、五金种类、规格:：满足设计和规范要求 5、油漆品种、刷漆遍数:：满足设计和规范要求 | 樘 | 2.000 | 9023.88 |  | 18047.76
23 | 010801004001 | 木质防火门 | 1、门代号及洞口尺寸：木质防火门（甲级） | m2 | 0 | 0 |  | 0
24 |  |  | 总包配套服务费 | 项 | 778530.08 | 3% |  | 23355.9024
|  | 合计 | [5 empty] | 801885.9824