## 1.1 D.1 建设项目最高投标限价汇总表
D.1 建设项目最高投标限价汇总表
工程名称：滁州市机电工程学校东部校区新建机电楼及运动场周边绿化项目 |  |  |  |  | 第1页 共1页
序号 | 单项工程名称 |  | 金额(元) | 其中：（元）
|  |  |  | 暂估价 |  | 不可竞争费
1 | 滁州市机电工程学校东部校区新建机电楼及运动场周边绿化项目 |  | 387532.29 |  |  | 5977.35
合计 |  |  | 387532.29 |  |  | 5977.35
测评合格编号:2021JS-02【新点2013清单造价V10.0安徽版】
说明：本表适用于建设项目最高投标限价或投标报价的汇总。暂估价包括分部分项工程中的材料、设备暂估价和专业工程暂估价。

## 3.1 单位工程最高投标限价汇总表
D.3 单位工程最高投标限价汇总表
工程名称：滁州市机电工程学校东部校区新建机电楼及运动场周边绿化项目 |  |  | 标段： |  |  | 第1页 共1页
序号 | 汇总内容 |  |  | 金额(元) | 其中：材料、设备暂估价（元）
1 | 分部分项工程费 |  |  | 342438.91
1.1 | 定额人工费 |  |  | 58821.92
1.2 | 定额机械费 |  |  | 10.36
1.3 | 综合费 |  |  | 17145.10
2 | 措施项目费 |  |  | 2117.95
3 | 不可竞争费 |  |  | 5977.35
3.1 | 安全文明施工费 |  |  | 5977.35
3.2 | 环境保护税
4 | 其他项目 |  |  | 5000.00
4.1 | 暂列金额 |  |  | 5000.00
4.2 | 专业工程暂估价
4.3 | 计日工
4.4 | 总承包服务费
5 | 税金 |  |  | 31998.08
工程造价=1+2+3+4+5 |  |  |  | 387532.29
测评合格编号:2021JS-02【新点2013清单造价V10.0安徽版】

## 3.2 E.1 分部分项工程量清单计价表
E.1 分部分项工程量清单计价表
工程名称：滁州市机电工程学校东部校区新建机电楼及运动场周边绿化项目 | [5 empty] | 标段： |  |  |  |  | 第1页 共2页
序号 | 项目编码 | 项目名称 |  | 项目特征描述 | 计量 单位 |  | 工程量 | 金额（元）
[8 empty] | 综合单价 | 合价 | 其中
[10 empty] | 定额 人工费 |  | 定额 机械费 | 暂估价
1 | 050101010001 | 整理绿化用地 |  | 1、土质要求：满足种植草皮及绿化需求,包括场地清理垃圾、垃圾清运、土方回填换填、土方平整等等满足绿化栽植要求，综合单价一次性包干，结算不予调整。 | m2 |  | 16745.000 | 4.96 | 83055.20 | 58607.50
2 | 050102012001 | 铺种草皮 |  | 1、草皮种类：果岭草（四季常青） 2、铺种方式：满铺 3、备注：包含草皮的成活及养护 4、未尽事宜详见图纸、招标文件、答疑、图集、政府相关文件及规范等其他资料 | m2 |  | 12000.000 | 14.50 | 174000.00
3 | 050102012002 | 铺种草皮 |  | 1、草皮种类：马尼拉 2、铺种方式：满铺 3、备注：包含草皮的成活及养护 4、未尽事宜详见图纸、招标文件、答疑、图集、政府相关文件及规范等其他资料 | m2 |  | 4500.000 | 14.50 | 65250.00
4 | 050102007001 | 栽植色带 |  | 1、苗木、花卉种类：红叶石楠 2、株高或蓬径：高1米冠径0.5米 3、备注：12株/m2，包含红叶石楠的成活与养护 4、未尽事宜详见图纸、招标文件、答疑、图集、政府相关文件及规范等其他资料 | m2 |  | 245.000 | 70.00 | 17150.00
测评合格编号:2021JS-02【新点2013清单造价V10.0安徽版】
E.1 分部分项工程量清单计价表
工程名称：滁州市机电工程学校东部校区新建机电楼及运动场周边绿化项目 | [5 empty] | 标段： |  |  |  |  | 第2页 共2页
序号 | 项目编码 | 项目名称 |  | 项目特征描述 | 计量 单位 |  | 工程量 | 金额（元）
[8 empty] | 综合单价 | 合价 | 其中
[10 empty] | 定额 人工费 |  | 定额 机械费 | 暂估价
5 | 010401003001 | 实心砖墙 |  | 1、砖品种、规格、强度级：普通混凝土实心砖 2、墙体类型：240 | m3 |  | 0.580 | 671.42 | 389.42 | 94.27 |  | 4.74
6 | 011201001001 | 墙面一般抹灰 |  | 1、底层厚度、砂浆配合比：20厚水泥砂浆抹灰 | m2 |  | 4.800 | 32.70 | 156.96 | 74.88 |  | 4.37
7 | 011406003001 | 满刮腻子 |  | 1、刮腻子遍数：外墙满批腻子 二遍 | m2 |  | 4.800 | 18.79 | 90.19 | 30.53 |  | 1.15
8 | 011406001001 | 抹灰面油漆 |  | 1、油漆品种、刷漆遍数：乳胶漆两遍 2、部位：外墙 | m2 |  | 4.800 | 9.82 | 47.14 | 14.74 |  | 0.10
9 | 011406001002 | 栅栏拆除安装 |  | 1、名称：栅栏拆除安装 | m |  | 15.000 | 20.00 | 300.00
10 | 011406001003 | 建筑垃圾外运 |  | 1、名称：建筑垃圾外运 2、备注：此项包含建筑垃圾外运及机械设备进出场费用，投标人自行考虑，结算时不予调整 | 项 |  | 1.000 | 2000.00 | 2000.00
测评合格编号:2021JS-02【新点2013清单造价V10.0安徽版】

## 3.3 附录F 措施项目清单计价表
附录F 措施项目清单与计价表
工程名称：滁州市机电工程学校东部校区新建机电楼及运动场周边绿化项目 |  |  |  | 标段： |  |  | 第1页 共1页
序号 | 项目编码 |  | 项目名称 |  | 计算基础 | 费率（%） |  | 金额（元）
1 | YC-01 |  | 夜间施工增加费 |  | 58832.28 | 0.500 |  | 294.16
2 | YC-02 |  | 二次搬运费 |  | 58832.28 | 0.800 |  | 470.66
3 | YC-03 |  | 冬雨季施工增加费 |  | 58832.28 | 1.000 |  | 588.32
4 | YC-04 |  | 已完工程及设备保护费 |  | 58832.28 | 0.200 |  | 117.66
5 | YC-05 |  | 工程定位复测费 |  | 58832.28 | 0.600 |  | 352.99
6 | YC-06 |  | 临时保护设施费 |  | 58832.28 | 0.200 |  | 117.66
7 | YC-07 |  | 反季节栽植措施费 |  | 58832.28 | 0.300 |  | 176.50
合 计 | [7 empty] | 2117.95
测评合格编号:2021JS-02【新点2013清单造价V10.0安徽版】

## 3.4 附录G 不可竞争项目清单与计价表
附录G 不可竞争项目清单与计价表
工程名称：滁州市机电工程学校东部校区新建机电楼及运动场周边绿化项目 |  |  |  | 标段： |  |  | 第1页 共1页
序号 | 项目编码 |  | 项目名称 |  | 计算基数 | 费率（%） |  | 金额（元）
1 | YF-01 |  | 环境保护费 |  | 58832.28 | 1.750 |  | 1029.56
2 | YF-02 |  | 文明施工费 |  | 58832.28 | 3.050 |  | 1794.38
3 | YF-03 |  | 安全施工费 |  | 58832.28 | 2.160 |  | 1270.78
4 | YF-04 |  | 临时设施费 |  | 58832.28 | 3.200 |  | 1882.63
5 | YF-05 |  | 环境保护税 |  | 0
合 计 | [7 empty] | 5977.35
测评合格编号:2021JS-02【新点2013清单造价V10.0安徽版】

## 3.5 H.1 其他项目清单与计价汇总表
H.1 其他项目清单与计价汇总表
工程名称：滁州市机电工程学校东部校区新建机电楼及运动场周边绿化项目 |  |  | 标段： |  | 第1页 共1页
序号 | 项目名称 |  |  | 金额(元)
1 | 暂列金额 |  |  | 5000.00
2 | 专业工程暂估价
3 | 计日工
4 | 总承包服务费
合 计 |  |  |  | 5000.00
测评合格编号:2021JS-02【新点2013清单造价V10.0安徽版】

## 3.6 H.2 暂列金额明细表
H.2 暂列金额明细表
工程名称：滁州市机电工程学校东部校区新建机电楼及运动场周边绿化项目 |  |  |  | 标段： |  | 第1页 共1页
序号 | 项目名称 |  | 计量单位 |  | 暂定金额(元) |  | 备注
1 | 暂列金 |  |  |  | 5000.00
合 计 |  |  |  |  | 5000.00
测评合格编号:2021JS-02【新点2013清单造价V10.0安徽版】
说明：此表由招标人填写，如不能详列，也可只列暂定金额总额，投款人应将上述暂列金额计入投标总价中。

## 3.7 附录I 税金计价表
附录I 税金计价表
工程名称：滁州市机电工程学校东部校区新建机电楼及运动场周边绿化项目 |  |  |  | 标段： |  | 第1页 共1页
序号 | 项目名称 |  | 计算基础 |  | 计算基数 |  | 费率(％) | 金额(元)
1 | 增值税 |  | 分部分项工程费+措施项目费+不可竞争费+其他项目费 |  | 355534.21 |  | 9.000 | 31998.08
合 计 | [7 empty] | 31998.08
测评合格编号:2021JS-02【新点2013清单造价V10.0安徽版】

## 3.8 材料汇总表
材料汇总表
工程名称：滁州市机电工程学校东部校区新建机电楼及运动场周边绿化项目 |  |  |  | 标段： |  |  | 第1页 共1页
材料编号 | 材料名称 |  | 单位 |  | 材料用量 | 单价 |  | 合价 | 暂估/甲供
0000A31B01AH | 其他材料费 |  | 元 |  | 1.415 | 1.00 |  | 1.42
0313A36B01AG | 砂纸 |  | 张 |  | 1.200 | 0.47 |  | 0.56
0401A01B51CB | 水泥 32.5级 |  | kg |  | 51.254 | 0.45 |  | 23.24
0403A17B01BT | 中（粗）砂 |  | t |  | 0.150 | 133.98 |  | 20.16
0409A71B01CB | 外墙腻子 |  | kg |  | 7.200 | 5.26 |  | 37.87
0413A03B53BN~1 | 普通混凝土实心砖 240×115×53 |  | 百块 |  | 3.115 | 57.00 |  | 177.53
1303A51B01CB | 外墙乳胶漆 |  | kg |  | 1.728 | 14.35 |  | 24.80
1423A19B01CB | 色粉 |  | kg |  | 0.163 | 7.91 |  | 1.29
1441A01B01CB | 108胶 |  | kg |  | 2.674 | 2.00 |  | 5.35
3411A13B01BV | 水 |  | m3 |  | 0.128 | 5.50 |  | 0.70
8005A03B51BV | 混合砂浆 M5 |  | m3 |  | 0.132 | 539.41 |  | 71.33
8007A17B01CB | 抗裂砂浆 |  | kg |  | 1.200 | 1.20 |  | 1.44
CL-D00001 | 栅栏拆除安装 |  | m |  | 15.000 | 20.00 |  | 300.00
CL-D00002 | 建筑垃圾外运 |  | 项 |  | 1.000 | 2000.00 |  | 2000.00
CL-D00003 | 红叶石楠 高1米冠径0.5米 |  | m2 |  | 245.000 | 70.00 |  | 17150.00
CL-D00004 | 铺种草皮( 马尼拉） |  | m2 |  | 4500.000 | 14.50 |  | 65250.00
CL-D00005 | 铺种草皮( 果岭草） |  | m2 |  | 12000.000 | 14.50 |  | 174000.00
合计 | [7 empty] | 259065.69
测评合格编号:2021JS-02【新点2013清单造价V10.0安徽版】