## 3.1 E.1 分部分项工程量清单计价表
E.1 分部分项工程量清单计价表
工程名称：滁州市机电工程学校东部校区新建机电楼及运动场周边绿化项目 | [5 empty] | 标段： |  |  |  |  | 第1页 共2页
序号 | 项目编码 | 项目名称 |  | 项目特征描述 | 计量 单位 |  | 工程量 | 金额（元）
[8 empty] | 综合单价 | 合价 | 其中
[10 empty] | 定额 人工费 |  | 定额 机械费 | 暂估价
1 | 050101010001 | 整理绿化用地 |  | 1、土质要求：满足种植草皮及绿化需求,包括场地清理垃圾、垃圾清运、土方回填换填、土方平整等等满足绿化栽植要求，综合单价一次性包干，结算不予调整。 | m2 |  | 16745.000
2 | 050102012001 | 铺种草皮 |  | 1、草皮种类：果岭草（四季常青） 2、铺种方式：满铺 3、备注：包含草皮的成活及养护 4、未尽事宜详见图纸、招标文件、答疑、图集、政府相关文件及规范等其他资料 | m2 |  | 12000.000
3 | 050102012002 | 铺种草皮 |  | 1、草皮种类：马尼拉 2、铺种方式：满铺 3、备注：包含草皮的成活及养护 4、未尽事宜详见图纸、招标文件、答疑、图集、政府相关文件及规范等其他资料 | m2 |  | 4500.000
4 | 050102007001 | 栽植色带 |  | 1、苗木、花卉种类：红叶石楠 2、株高或蓬径：高1米冠径0.5米 3、备注：12株/m2，包含红叶石楠的成活与养护 4、未尽事宜详见图纸、招标文件、答疑、图集、政府相关文件及规范等其他资料 | m2 |  | 245.000
测评合格编号:2021JS-02【新点2013清单造价V10.0安徽版】
E.1 分部分项工程量清单计价表
工程名称：滁州市机电工程学校东部校区新建机电楼及运动场周边绿化项目 | [5 empty] | 标段： |  |  |  |  | 第2页 共2页
序号 | 项目编码 | 项目名称 |  | 项目特征描述 | 计量 单位 |  | 工程量 | 金额（元）
[8 empty] | 综合单价 | 合价 | 其中
[10 empty] | 定额 人工费 |  | 定额 机械费 | 暂估价
5 | 010401003001 | 实心砖墙 |  | 1、砖品种、规格、强度级：普通混凝土实心砖 2、墙体类型：240 | m3 |  | 0.580
6 | 011201001001 | 墙面一般抹灰 |  | 1、底层厚度、砂浆配合比：20厚水泥砂浆抹灰 | m2 |  | 4.800
7 | 011406003001 | 满刮腻子 |  | 1、刮腻子遍数：外墙满批腻子 二遍 | m2 |  | 4.800
8 | 011406001001 | 抹灰面油漆 |  | 1、油漆品种、刷漆遍数：乳胶漆两遍 2、部位：外墙 | m2 |  | 4.800
9 | 011406001002 | 栅栏拆除安装 |  | 1、名称：栅栏拆除安装 | m |  | 15.000
10 | 011406001003 | 建筑垃圾外运 |  | 1、名称：建筑垃圾外运 2、备注：此项包含建筑垃圾外运及机械设备进出场费用，投标人自行考虑，结算时不予调整 | 项 |  | 1.000
测评合格编号:2021JS-02【新点2013清单造价V10.0安徽版】

## 3.2 附录F 措施项目清单计价表
附录F 措施项目清单与计价表
工程名称：滁州市机电工程学校东部校区新建机电楼及运动场周边绿化项目 |  |  |  | 标段： |  |  | 第1页 共1页
序号 | 项目编码 |  | 项目名称 |  | 计算基础 | 费率（%） |  | 金额（元）
1 | YC-01 |  | 夜间施工增加费 |  |  | 0.500
2 | YC-02 |  | 二次搬运费 |  |  | 0.800
3 | YC-03 |  | 冬雨季施工增加费 |  |  | 1.000
4 | YC-04 |  | 已完工程及设备保护费 |  |  | 0.200
5 | YC-05 |  | 工程定位复测费 |  |  | 0.600
6 | YC-06 |  | 临时保护设施费 |  |  | 0.200
7 | YC-07 |  | 反季节栽植措施费 |  |  | 0.300
合 计
测评合格编号:2021JS-02【新点2013清单造价V10.0安徽版】

## 3.3 附录G 不可竞争项目清单与计价表
附录G 不可竞争项目清单与计价表
工程名称：滁州市机电工程学校东部校区新建机电楼及运动场周边绿化项目 |  |  |  | 标段： |  |  | 第1页 共1页
序号 | 项目编码 |  | 项目名称 |  | 计算基数 | 费率（%） |  | 金额（元）
1 | YF-01 |  | 环境保护费 |  |  | 1.750
2 | YF-02 |  | 文明施工费 |  |  | 3.050
3 | YF-03 |  | 安全施工费 |  |  | 2.160
4 | YF-04 |  | 临时设施费 |  |  | 3.200
5 | YF-05 |  | 环境保护税
合 计
测评合格编号:2021JS-02【新点2013清单造价V10.0安徽版】

## 3.4 H.1 其他项目清单与计价汇总表
H.1 其他项目清单与计价汇总表
工程名称：滁州市机电工程学校东部校区新建机电楼及运动场周边绿化项目 |  |  | 标段： |  | 第1页 共1页
序号 | 项目名称 |  |  | 金额(元)
1 | 暂列金额 |  |  | 5000.00
2 | 专业工程暂估价
3 | 计日工
4 | 总承包服务费
合 计 |  |  |  | 5000.00
测评合格编号:2021JS-02【新点2013清单造价V10.0安徽版】

## 3.5 H.2 暂列金额明细表
H.2 暂列金额明细表
工程名称：滁州市机电工程学校东部校区新建机电楼及运动场周边绿化项目 |  |  |  | 标段： |  | 第1页 共1页
序号 | 项目名称 |  | 计量单位 |  | 暂定金额(元) |  | 备注
1 | 暂列金 |  |  |  | 5000.00
合 计 |  |  |  |  | 5000.00
测评合格编号:2021JS-02【新点2013清单造价V10.0安徽版】
说明：此表由招标人填写，如不能详列，也可只列暂定金额总额，投款人应将上述暂列金额计入投标总价中。

## 3.6 附录I 税金计价表
附录I 税金计价表
工程名称：滁州市机电工程学校东部校区新建机电楼及运动场周边绿化项目 |  |  |  | 标段： |  | 第1页 共1页
序号 | 项目名称 |  | 计算基础 |  | 计算基数 |  | 费率(％) | 金额(元)
1 | 增值税 |  | 分部分项工程费+措施项目费+不可竞争费+其他项目费 |  |  |  | 9.000
合 计
测评合格编号:2021JS-02【新点2013清单造价V10.0安徽版】