## 3.1 E.1 分部分项工程量清单计价表
E.1 分部分项工程量清单计价表
工程名称：招生就业服务大厅装饰装修工程 | [5 empty] | 标段： |  |  |  |  | 第1页 共5页
序号 | 项目编码 | 项目名称 |  | 项目特征描述 | 计量 单位 |  | 工程量 | 金额（元）
[8 empty] | 综合单价 | 合价 | 其中
[10 empty] | 定额 人工费 |  | 定额 机械费 | 暂估价
| 1 | 电动感应门
1 | 010805001001 | 电子感应门 |  | 1、门代号及洞口尺寸：玻璃人体感应自动门3500*4200 2、门材质：金属边框+钢化镀膜玻璃 3、玻璃品种、厚度：钢化镀膜玻璃6+0.76PVB+6 | m2 |  | 30.240
分部小计
| 2 | 显示屏
2 | WB010805005001 | 室外P3全彩屏 |  | 箱体采用镀锌方管焊接，外侧用1mm厚304不锈钢板封包； 像素点间距：3mm 像素密度：111111Dots/㎡ 像素构成：1R1G1B 1、结构：LED显示屏显示部分结构可采用钢、铝、塑料等材料，结构安全坚固。 2、外观：LED显示屏的外表面无明显划痕。 3、工作电压：在4.5*（1±10%）VDC范围内能正常工作。 4、自动校正：数据采集自动共享到网上，客户可自行下载校正数据，进行校正和优化。 5、工作环境：-20C°~50C°条件下能正常工作。 6、套件、箱体材质：采用聚碳酸酯和玻璃纤维材质。 7、系统调节功能：可通过系统调节参数影响显示效果。 | m2 |  | 15.750
E.1 分部分项工程量清单计价表
工程名称：招生就业服务大厅装饰装修工程 | [5 empty] | 标段： |  |  |  |  | 第2页 共5页
序号 | 项目编码 | 项目名称 |  | 项目特征描述 | 计量 单位 |  | 工程量 | 金额（元）
[8 empty] | 综合单价 | 合价 | 其中
[10 empty] | 定额 人工费 |  | 定额 机械费 | 暂估价
8、像素密度（点/单元）：单元大小为192mm*192mm的像素密度。 9、动态扫描：采用行驱动芯片。 10、像素组成：1R、1G、1B。 11、支持亮度调节：支持亮度调节功能。 12、最大亮度（cd/㎡）：≥600 13、最高对比度：≥5000:1。 14、水平视角：≥140. 15、垂直视角：≥130. 16、亮度均匀性：≥95%. 17、刷新率：刷新率达到3840HZ。 18、最大功耗（w/㎡）：≤525. 19、像素中心距精确度（mm）：3.0±0.01. 20、像素失控率（%）：<0.01. 21、灰度级数（信号处理深度）：采用15bit技术。 22、色温：3000k~18000k可调。 23、色度均匀性：测试△u'v'. 24、低亮高灰：亮度为20%时信号处理深度（灰度级数）达到14bit。 25、恒流设计：采用恒流设计。 26、换帧频率：60HZ。 27、宽色域：测试NTSC色域。 28、平均功耗
E.1 分部分项工程量清单计价表
工程名称：招生就业服务大厅装饰装修工程 | [5 empty] | 标段： |  |  |  |  | 第3页 共5页
序号 | 项目编码 | 项目名称 |  | 项目特征描述 | 计量 单位 |  | 工程量 | 金额（元）
[8 empty] | 综合单价 | 合价 | 其中
[10 empty] | 定额 人工费 |  | 定额 机械费 | 暂估价
（w/㎡）:≤175。 29、平整度（mm）：≤0.55。 30、色度均匀性：-0.003<Cx<0.003,-0.003<Cy<0.003（校正后 16、安装4个排风扇进行散热 17、具体详见技术参数
3 | 030404017001 | 配电箱 |  | 1、名称：P30配电箱 | 台 |  | 1.000
4 | 030411004001 | 配线 |  | 1、名称：BV-4.0mm2 | m |  | 52.000
5 | 030411004002 | 配线 |  | 1、名称：网线 2、配线形式：UTP5 | m |  | 24.000
6 | 030411002001 | 线槽 |  | 1、名称：线槽 2、材质：塑料 | m |  | 59.000
分部小计
| 3 | 柜台
7 | WB011501001001 | 柜体 |  | 1、柜体规格：详见图纸 2、材料种类、规格：18mm厚全杉木浅色免漆环保木工板 | m2 |  | 25.800
8 | 011502007001 | 塑料装饰线 |  | 1、基层类型：柜子包边 | m |  | 65.000
9 | WB011501001002 | 柜体抽屉制作费 |  | 1、柜体内部抽屉制作费 | 个 |  | 6.000
10 | WB011501003001 | 柜门 |  | 1、详见制作图纸 | m2 |  | 2.000
11 | WB011501004001 | 五金 |  | 1、抽屉轨道 | 副 |  | 24.000
12 | WB011501004002 | 五金 |  | 1、柜门、抽屉五金拉手 | 副 |  | 14.000
13 | 011108001001 | 石材零星项目 |  | 1、工程部位：柜台面层 2、面层材料品种、规格、颜色：30mm厚人造石英石 | m2 |  | 12.500
14 | WB011501007001 | 石材面开洞 |  | 1、石材种类、规格：30mm厚人造石英石 | 个 |  | 6.000
测评合格编号:2018JS-03【新点2013清单造价V10.0安徽版】
E.1 分部分项工程量清单计价表
工程名称：招生就业服务大厅装饰装修工程 | [5 empty] | 标段： |  |  |  |  | 第4页 共5页
序号 | 项目编码 | 项目名称 |  | 项目特征描述 | 计量 单位 |  | 工程量 | 金额（元）
[8 empty] | 综合单价 | 合价 | 其中
[10 empty] | 定额 人工费 |  | 定额 机械费 | 暂估价
15 | 011105006001 | 金属踢脚线 |  | 1、踢脚线高度：100mm 2、面层材料品种、规格、颜色：不锈钢踢脚线 | m |  | 36.000
16 | 030411004003 | 配线 |  | 1、名称：BV-4.0mm2 | m |  | 80.000
17 | 030411004004 | 配线 |  | 1、名称：网线 2、配线形式：UTP5 | m |  | 180.000
18 | 030411002002 | 线槽 |  | 1、名称：线槽 2、材质：塑料 | m |  | 35.000
19 | 011602001001 | 混凝土构件拆除 |  | 1、构件名称：拆除混凝土地面 2、拆除构件的厚度或规格尺寸：100mm 3、构件表面的附着物种类：地坪漆 | m3 |  | 0.150
20 | 030411001001 | 配管 |  | 1、名称：塑料配管DN32 | m |  | 20.000
21 | 030411004005 | 配线 |  | 1、名称：BV-4.0mm2 | m |  | 175.000
22 | 030404035001 | 插座 |  | 1、名称：五孔插座（地插） | 个 |  | 6.000
23 | 030411006001 | 接线盒 |  | 1、名称：接线盒 | 个 |  | 6.000
24 | 030501012001 | 交换机 |  | 1、名称：16口网线交换机 | 台(套) |  | 1.000
25 | 011101001001 | 水泥砂浆楼地面 |  | 1、面层厚度、砂浆配合比：水泥砂浆地面 2、破除部位修补 | m2 |  | 1.800
26 | WB011406003001 | 环氧地坪漆 |  | 1、基层类型：水泥砂浆地面 | m2 |  | 1.800
分部小计
| 0101 | 其他
27 | 011610001001 | 门窗拆除 |  | 1、门窗洞口尺寸：4200*3500 2、材质：卷闸门 | m2 |  | 29.400
28 | 010507004001 | 台阶 |  | 1、混凝土种类：商品混凝土 2、混凝土强度等级：C25非泵送 3、部位：室外台阶扩宽 | m2 |  | 8.400
测评合格编号:2018JS-03【新点2013清单造价V10.0安徽版】
E.1 分部分项工程量清单计价表
工程名称：招生就业服务大厅装饰装修工程 | [5 empty] | 标段： |  |  |  |  | 第5页 共5页
序号 | 项目编码 | 项目名称 |  | 项目特征描述 | 计量 单位 |  | 工程量 | 金额（元）
[8 empty] | 综合单价 | 合价 | 其中
[10 empty] | 定额 人工费 |  | 定额 机械费 | 暂估价
29 | WB011406003002 | 环氧地坪漆 |  | 1、基层类型：混凝土台阶面 2、腻子种类：绿色环氧地坪漆 | m2 |  | 8.400
30 | 010101001001 | 物品搬移费和垃圾外运费 |  | 1、土壤类别：建筑垃圾的外运费、杂物搬移费和拆除后卷闸门移运 | 项 |  | 1.000
31 | 011701002001 | 外脚手架 |  | 1、搭设高度：5米内 2、脚手架材质：钢管脚手架 | m2 |  | 47.250
分部小计
测评合格编号:2018JS-03【新点2013清单造价V10.0安徽版】

## 3.2 附录F 措施项目清单计价表
附录F 措施项目清单与计价表
工程名称：招生就业服务大厅装饰装修工程 |  |  |  | 标段： |  |  | 第1页 共1页
序号 | 项目编码 |  | 项目名称 |  | 计算基础 | 费率（%） |  | 金额（元）
1 | ZC-01 |  | 夜间施工增加费 |  |  | 0.500
2 | ZC-02 |  | 二次搬运费 |  |  | 1.200
3 | ZC-03 |  | 冬雨季施工增加费 |  |  | 0.700
4 | ZC-04 |  | 已完工程及设备保护费 |  |  | 0.500
5 | ZC-05 |  | 工程定位复测费 |  |  | 0.800
6 | ZC-06 |  | 非夜间施工照明费
7 | ZC-07 |  | 临时保护设施费 |  |  | 0.100
8 | ZC-08 |  | 赶工措施费
合 计
测评合格编号:2018JS-03【新点2013清单造价V10.0安徽版】

## 3.3 附录G 不可竞争项目清单与计价表
附录G 不可竞争项目清单与计价表
工程名称：招生就业服务大厅装饰装修工程 |  |  |  | 标段： |  |  | 第1页 共1页
序号 | 项目编码 |  | 项目名称 |  | 计算基数 | 费率（%） |  | 金额（元）
1 | ZF-01 |  | 环境保护费 |  |  | 1.000
2 | ZF-02 |  | 文明施工费 |  |  | 3.600
3 | ZF-03 |  | 安全施工费 |  |  | 3.100
4 | ZF-04 |  | 临时设施费 |  |  | 5.800
5 | ZF-05 |  | 工程排污费
合 计
测评合格编号:2018JS-03【新点2013清单造价V10.0安徽版】

## 3.4 H.1 其他项目清单与计价汇总表
H.1 其他项目清单与计价汇总表
工程名称：招生就业服务大厅装饰装修工程 |  |  | 标段： |  | 第1页 共1页
序号 | 项目名称 |  |  | 金额(元)
1 | 暂列金额 |  |  | 20800.00
2 | 专业工程暂估价
3 | 计日工
4 | 总承包服务费
合 计 |  |  |  | 20800.00
测评合格编号:2018JS-03【新点2013清单造价V10.0安徽版】

## 3.5 附录I 税金计价表
附录I 税金计价表
工程名称：招生就业服务大厅装饰装修工程 |  |  |  | 标段： |  | 第1页 共1页
序号 | 项目名称 |  | 计算基础 |  | 计算基数 |  | 费率(％) | 金额(元)
1 | 增值税 |  | 分部分项工程费+措施项目费+不可竞争费+其他项目费 |  |  |  | 9.000
合 计
测评合格编号:2018JS-03【新点2013清单造价V10.0安徽版】