## 1.1 D.1 建设项目最高投标限价汇总表
D.1 建设项目最高投标限价汇总表
工程名称：滁州市机电工程学校东部校区经贸信息系教学楼内部装修工程 |  |  |  |  | 第1页 共1页
序号 | 单项工程名称 |  | 金额(元) | 其中：（元）
|  |  |  | 暂估价 |  | 不可竞争费
1 | 滁州市机电工程学校东部校区经贸信息系教学楼内部装修工程 |  | 486614.70 |  |  | 20556.36
合计 |  |  | 486614.70 |  |  | 20556.36
测评合格编号:2021JS-02【新点2013清单造价V10.0安徽版】
说明：本表适用于建设项目最高投标限价或投标报价的汇总。暂估价包括分部分项工程中的材料、设备暂估价和专业工程暂估价。

## 2.1 D.2 单项工程最高投标限价汇总表
D.2 单项工程最高投标限价汇总表
工程名称：滁州市机电工程学校东部校区经贸信息系教学楼内部装修工程 |  |  |  |  | 第1页 共1页
序号 | 单位工程名称 |  | 金额(元) | 其中：（元）
|  |  |  | 暂估价 |  | 不可竞争费
1 | 滁州市机电工程学校东部校区经贸信息系教学楼内部装修工程 |  | 486614.70 |  |  | 20556.36
合计 |  |  | 486614.70 |  |  | 20556.36
测评合格编号:2021JS-02【新点2013清单造价V10.0安徽版】
说明：本表适用于单项工程最高投标限价或投标报价的汇总。暂估价包括分部分项工程中的材料、设备暂估价和专业工程暂估价。

## 3.1 D.3 单位工程最高投标限价汇总表
D.3 单位工程最高投标限价汇总表
工程名称：滁州市机电工程学校东部校区经贸信息系教学楼内部装修工程 |  |  | 标段： |  |  | 第1页 共1页
序号 | 汇总内容 |  |  | 金额(元) | 其中：材料、设备暂估价（元）
1 | 分部分项工程费 |  |  | 380996.99
2 | 措施项目费 |  |  | 4882.15
2.1 | 夜间施工增加费 |  |  | 642.39
2.2 | 二次搬运费 |  |  | 1541.73
2.3 | 冬雨季施工增加费 |  |  | 899.34
2.4 | 已完工程及设备保护费 |  |  | 642.39
2.5 | 工程定位复测费 |  |  | 1027.82
2.6 | 临时保护设施费 |  |  | 128.48
3 | 不可竞争费 |  |  | 20556.36
3.1 | 安全文明施工费 |  |  | 20556.36
3.2 | 环境保护税
4 | 其他项目 |  |  | 40000.00
4.1 | 暂列金额 |  |  | 40000.00
4.2 | 专业工程暂估价
4.3 | 计日工
4.4 | 总承包服务费
5 | 税金 |  |  | 40179.20
工程造价=1+2+3+4+5 |  |  |  | 486614.70
测评合格编号:2021JS-02【新点2013清单造价V10.0安徽版】

## 3.2 E.1 分部分项工程量清单计价表(所有标题)
E.1 分部分项工程量清单计价表
工程名称：滁州市机电工程学校东部校区经贸信息系教学楼内部装修工程 | [5 empty] | 标段： |  |  |  |  | 第1页 共5页
序号 | 项目编码 | 项目名称 |  | 项目特征描述 | 计量 单位 |  | 工程量 | 金额（元）
[8 empty] | 综合单价 | 合价 | 其中
[10 empty] | 定额 人工费 |  | 定额 机械费 | 暂估价
1 | 010401001001 | 砖砌大、小便蹲台 |  | 1、砖品种、规格、强度级：标准砖 2、砂浆强度级：M5水泥砂浆 | m3 |  | 8.220 | 632.62 | 5200.14 | 1113.81 |  | 84.17
2 | 010401003001 | 实心砖墙 |  | 1、砖品种、规格、强度级：标准砖 2、墙体类型：砖砌隔断 3、砂浆强度级：M5水泥砂浆 | m3 |  | 5.170 | 666.66 | 3446.63 | 838.06 |  | 43.74
3 | 010801004001 | 木质防火门 |  | 拆除、新做木质甲级防火门（双开） | 樘 |  | 5.000 | 1736.37 | 8681.85 | 806.40 |  | 9.20
4 | 010810001001 | 窗帘 |  | 1、窗帘材质：布艺窗帘 | m2 |  | 80.000 | 51.76 | 4140.80 | 241.60
5 | 010810005001 | 窗帘轨 |  | 1、窗帘轨、罗马杆材质、规格：罗马杆（铝合金） | m |  | 30.000 | 23.80 | 714.00 | 75.60
6 | 010904002001 | 楼（地）面涂膜防水 |  | 1、防水膜品种：聚氨酯防水涂料1.2mm厚 | m2 |  | 30.500 | 37.60 | 1146.80 | 64.05
7 | 011102003001 | 块料楼地面 |  | 1、结合层厚度、砂浆配合比或粘接剂种类：水泥砂浆 2、面层材料品种、规格、颜色：地砖 | m2 |  | 62.170 | 110.09 | 6844.30 | 1289.41 |  | 104.45
8 | 011204003001 | 块料墙面 |  | 1、安装方式：粘贴 2、面层材料品种、规格、品牌、颜色：内墙面砖 3、结合层材料种类：水泥砂浆 | m2 |  | 90.420 | 89.05 | 8051.90 | 1845.47 |  | 58.77
9 | 030411001001 | 配管 |  | 1、名称：PVC16 | m |  | 60.000 | 8.36 | 501.60 | 268.80
10 | 030411004001 | 配线 |  | 1、名称：BV2.5mm | m |  | 120.000 | 3.32 | 398.40 | 68.40
11 | 030413001001 | 铁构件 |  | 1、材质：镀锌角钢支架 | t |  | 0.018 | 15085.63 | 271.54 | 104.46 |  | 13.60
12 | 030904008001 | 模块 |  | 1、名称：节水感应器 | 个（台） |  | 8.000 | 278.83 | 2230.64 | 297.92 |  | 6.48
13 | 031001001001 | 镀锌钢管 |  | 1、规格、压力等级：Φ50镀锌钢管 | m |  | 24.000 | 44.08 | 1057.92 | 140.88 |  | 13.68
14 | 031001006001 | 塑料管 |  | 1、规格、压力等级：PPR20 | m |  | 45.000 | 26.33 | 1184.85 | 328.05 |  | 0.90
测评合格编号:2021JS-02【新点2013清单造价V10.0安徽版】
E.1 分部分项工程量清单计价表
工程名称：滁州市机电工程学校东部校区经贸信息系教学楼内部装修工程 | [5 empty] | 标段： |  |  |  |  | 第2页 共5页
序号 | 项目编码 | 项目名称 |  | 项目特征描述 | 计量 单位 |  | 工程量 | 金额（元）
[8 empty] | 综合单价 | 合价 | 其中
[10 empty] | 定额 人工费 |  | 定额 机械费 | 暂估价
15 | 031003001001 | 螺纹阀门 |  | 1、类型：截止阀 2、规格、压力等级：DN20 | 个 |  | 8.000 | 36.63 | 293.04 | 58.24 |  | 10.00
16 | 031004003001 | 洗脸盆 |  | 1、材质：陶瓷 2、组装形式：台式 | 组 |  | 5.000 | 401.86 | 2009.30 | 346.80
17 | 031004013001 | 大便槽自动冲洗水箱 |  | 1、材质、类型：PVC高位水箱 | 套 |  | 6.000 | 227.68 | 1366.08 | 200.52
18 | 031004014001 | 给、排水附（配）件 |  | 1、型号、规格：DN20水龙头 | 个（组） |  | 2.000 | 28.06 | 56.12 | 3.90
19 | 031004014002 | 给、排水附（配）件 |  | 1、材质：不锈钢地漏 2、型号、规格：DN50 | 个（组） |  | 10.000 | 65.82 | 658.20 | 108.50
20 | 390101002001 | 屋面防水层拆除 |  | 1、防水层种类：原卷材防水层拆除 | m2 |  | 180.000 | 9.61 | 1729.80 | 1209.60
21 | 390101004001 | 找坡层、保护层拆除 |  | 1、找坡层、保护层种类：水泥砂浆层 | m2 |  | 60.000 | 9.75 | 585.00 | 409.80
22 | 390103001001 | 砌体拆除 |  | 1、砌体名称：蹲台 | m3 |  | 5.040 | 113.01 | 569.57 | 404.31
23 | 390108002001 | 墙柱面龙骨及饰面拆除 |  | 1、龙骨及饰面种类：隔断板 | m2 |  | 80.000 | 7.57 | 605.60 | 430.40
24 | 390604001001 | 屋面卷材防水 |  | 1、防水层做法：20mm水泥砂浆找平层+3mm厚SBS | m2 |  | 180.000 | 71.35 | 12843.00 | 2721.60 |  | 131.40
25 | 390907003001 | 块料踢脚线 |  | 1、踢脚线高度：100mm 2、粘贴层厚度、材料种类：水泥砂浆 3、面层材料品种、规格、颜色：地砖踢脚线 | m2 |  | 35.000 | 102.75 | 3596.25 | 1703.45 |  | 1.40
26 | 391001001001 | 块料面层整修 |  | 1:2水泥砂浆、内墙面砖（面砖甲供，主材不计） | m2 |  | 5.000 | 96.35 | 481.75 | 284.35
27 | 391201005001 | 木扶手翻新 |  | 木扶手翻新,原旧漆膜清除至油漆成活全部操作过程 | m |  | 142.000 | 14.94 | 2121.48 | 1256.70
28 | 391201013001 | 室内乳胶漆清理刷漆（翻新） |  | 原室内墙（天棚）面基层清理（污物部分打砂纸、补腻子）、喷涂内墙乳胶漆一遍。 | m2 |  | 17300.000 | 3.60 | 62280.00 | 20241.00
测评合格编号:2021JS-02【新点2013清单造价V10.0安徽版】
E.1 分部分项工程量清单计价表
工程名称：滁州市机电工程学校东部校区经贸信息系教学楼内部装修工程 | [5 empty] | 标段： |  |  |  |  | 第3页 共5页
序号 | 项目编码 | 项目名称 |  | 项目特征描述 | 计量 单位 |  | 工程量 | 金额（元）
[8 empty] | 综合单价 | 合价 | 其中
[10 empty] | 定额 人工费 |  | 定额 机械费 | 暂估价
29 | 391201014001 | 外墙乳胶漆 |  | 1、基层：原有构架面乳胶漆铲除新做 2、油漆品种、刷漆遍数：外墙腻子2遍、外墙乳胶漆2遍 | m2 |  | 300.000 | 40.20 | 12060.00 | 4545.00 |  | 78.00
30 | 391201015001 | 室内乳胶漆（拆除、新做） |  | 原室内墙（天棚）面渗水、起皮、贴纸等部位病害乳胶漆铲除清理（含腻子、墙贴纸等），基层清理、内墙防水腻子二遍、内墙乳胶漆二遍 | m2 |  | 3000.000 | 31.79 | 95370.00 | 40710.00 |  | 540.00
31 | 391201018001 | 金属面油漆 |  | 1、楼梯扶手铸铁栏杆刷漆 2、除锈、基层清理、防锈漆二遍、银粉漆二遍。 | m |  | 142.000 | 41.20 | 5850.40 | 3731.76 |  | 113.60
32 | 391302001001 | 洗漱台 |  | 1、材料品种、规格、颜色：大理石洗漱台台面（1800*600*20mm） | m2 |  | 1.080 | 774.44 | 836.40 | 238.59 |  | 2.54
33 | 391401001001 | 外脚手架 |  | 1、搭设高度：15m以内 2、脚手架材质：钢制 | m2 |  | 293.580 | 29.02 | 8519.69 | 3326.26 |  | 132.11
34 | 391401004001 | 满堂脚手架 |  | 1、搭设方式、部位：室内教室、通道、门厅等 2、搭设高度：3.6m以上5.2m以内 | m2 |  | 6785.900 | 6.81 | 46211.98 | 21782.74 |  | 3732.25
35 | 391401004002 | 满堂脚手架 |  | 1、搭设方式、部位：室内阶梯教室 2、搭设高度：5.2m以上 | m2 |  | 267.490 | 10.04 | 2685.60 | 1369.55 |  | 195.27
36 | 391402001001 | 建筑物垂直运输 |  | 1、建筑物建筑类型及结构形式：教学楼 | 项 |  | 1.000 | 11551.90 | 11551.90 | 8085.93
37 | 391601001001 | 钢管、铜管、复合管拆除 |  | 1、名称：钢管等 | m |  | 18.000 | 6.76 | 121.68 | 80.64
38 | 391603001001 | 卫生器具拆除 |  | 1、名称：小便器 | 套 |  | 8.000 | 30.23 | 241.84 | 168.00
测评合格编号:2021JS-02【新点2013清单造价V10.0安徽版】
E.1 分部分项工程量清单计价表
工程名称：滁州市机电工程学校东部校区经贸信息系教学楼内部装修工程 | [5 empty] | 标段： |  |  |  |  | 第4页 共5页
序号 | 项目编码 | 项目名称 |  | 项目特征描述 | 计量 单位 |  | 工程量 | 金额（元）
[8 empty] | 综合单价 | 合价 | 其中
[10 empty] | 定额 人工费 |  | 定额 机械费 | 暂估价
39 | ZB390101001001 | 成品保护及课桌、椅、凳子、设备等搬移恢复 |  | 包含本项目施工过程中涉及的室内现状原有的课桌、椅、凳子、设备、宣传牌等成品保护及搬移恢复相关措施。 | 项 |  | 1.000 | 30000.00 | 30000.00
40 | ZB390101001002 | 清理电扇 |  | 1、原有电扇拆装清理等 | 台 |  | 220.000 | 30.00 | 6600.00
41 | ZB390101001003 | 教室钢制门维修 |  | 1.教学楼内所有损坏的教室钢制门按建设单位要求全部维修好 | 项 |  | 1.000 | 2000.00 | 2000.00
42 | ZB390101001004 | 防火门维修 |  | 本教学楼内所有局部损坏的防火门按建设单位要求全部维修好 | 项 |  | 1.000 | 1000.00 | 1000.00
43 | ZB390101001005 | 水卫配件维修 |  | 教学楼内所有损坏（含丢失）的面盆水龙头、配套给水软管、三角阀及下水管按建设单位要求全部维修（补装）好 | 项 |  | 1.000 | 4000.00 | 4000.00
44 | ZB390101001006 | 电器件维修 |  | 教学楼内所有损坏（含丢失）的开关、插座、面板、灯、电扇、调速器按建设单位要求全部维修（补装）好 | 项 |  | 1.000 | 5000.00 | 5000.00
45 | ZB390101001007 | 布艺窗帘、罗马杆维修 |  | 教学楼内所有损坏需要维修的布艺窗帘、罗马杆，按建设单位要求全部维修好 | 项 |  | 1.000 | 3000.00 | 3000.00
46 | ZB390101001008 | 垃圾外运、废课桌椅凳搬移 |  | 所有拆除建筑垃圾清理外运和报废课桌、椅、凳子、设备按建设单位要求搬运到指定位置 | 项 |  | 1.000 | 2000.00 | 2000.00
47 | ZB390101001009 | 不锈钢护栏及门窗、幕墙清理擦洗 |  | 1、不锈钢护栏清理擦洗（局部锈迹打磨） 2、门窗、幕墙擦洗 3、按建设单位要求全部清理干净 | 项 |  | 1.000 | 4000.00 | 4000.00
测评合格编号:2021JS-02【新点2013清单造价V10.0安徽版】
E.1 分部分项工程量清单计价表
工程名称：滁州市机电工程学校东部校区经贸信息系教学楼内部装修工程 | [5 empty] | 标段： |  |  |  |  | 第5页 共5页
序号 | 项目编码 | 项目名称 |  | 项目特征描述 | 计量 单位 |  | 工程量 | 金额（元）
[8 empty] | 综合单价 | 合价 | 其中
[10 empty] | 定额 人工费 |  | 定额 机械费 | 暂估价
48 | ZB390101001010 | 卫生间漏水处理 |  | 卫生间漏水处理，原地面切割排水沟共150m，沟断面宽30mm、深50mm，一端开直径30mm圆形排水孔，排水沟内刷聚氨酯防水涂料1.2mm厚 | 项 |  | 1.000 | 3880.94 | 3880.94 | 1508.22 |  | 796.91
49 | ZB390101001011 | 内墙面砖墙面保洁 |  | 所有内墙面砖墙面按建设单位要求擦洗、清洁干净 | 项 |  | 1.000 | 3000.00 | 3000.00
测评合格编号:2021JS-02【新点2013清单造价V10.0安徽版】

## 3.3 分部分项工程量清单综合单价分析表(不分页)
E.2 分部分项工程量清单综合单价分析表
工程名称：滁州市机电工程学校东部校区经贸信息系教学楼内部装修工程 | [6 empty] | 标段： | [8 empty] | 第1页 共23页
项目编码 |  | 010401001001 | 项目名称 |  | 砖砌大、小便蹲台 | [7 empty] | 计量单位 |  | m3 |  | 工程量 | 8.22
清单综合单价组成明细
定额 编码 | 定额项目名称 |  | 定额 单位 | 数量 | 单价 | [7 empty] | 合价
[5 empty] | 人工费 | 材料费 |  |  |  | 机械费 |  | 综合费 | 人工费 | 材料费 |  |  | 机械费 | 综合费
J1-1 | 砖基础(预拌) |  | m3 | 1 | 151.58 | 427.48 |  |  |  | 11.29 |  | 42.27 | 151.58 | 427.48 |  |  | 11.29 | 42.27
人工单价 |  |  | 小计 | [9 empty] | 151.58 | 427.48 |  |  | 11.29 | 42.27
（156.61）元/工日 |  |  | 未计价材料费
清单项目综合单价 | [12 empty] | 632.62
材 料 费 明 细 | 主要材料名称、规格、型号 | [7 empty] | 单位 |  | 数量 |  | 单价 （元） | 合价 （元） |  |  | 暂估 单价 （元） | 暂估 合价 （元）
| 标准砖 240×115×53 | [7 empty] | 百块 |  | 5.236 |  | 57 | 298.45
| 水泥砂浆 M5.0(干混砂浆) | [7 empty] | m3 |  | 0.236 |  | 544.28 | 128.45
| 水 | [7 empty] | m3 |  | 0.105 |  | 5.5 | 0.58
| 其他材料费 | [11 empty] | - |  |  |  | -
| 材料费小计 | [11 empty] | - | 427.48 |  |  | -
项目编码 |  | 010401003001 | 项目名称 |  | 实心砖墙 | [7 empty] | 计量单位 |  | m3 |  | 工程量 | 5.17
清单综合单价组成明细
定额 编码 | 定额项目名称 |  | 定额 单位 | 数量 | 单价 | [7 empty] | 合价
[5 empty] | 人工费 | 材料费 |  |  |  | 机械费 |  | 综合费 | 人工费 | 材料费 |  |  | 机械费 | 综合费
J1-2 | 标准砖墙 墙厚115 240×115×53(预拌) |  | m3 | 1 | 181.33 | 426.53 |  |  |  | 9.33 |  | 49.47 | 181.33 | 426.53 |  |  | 9.33 | 49.47
人工单价 |  |  | 小计 | [9 empty] | 181.33 | 426.53 |  |  | 9.33 | 49.47
（156.61）元/工日 |  |  | 未计价材料费
清单项目综合单价 | [12 empty] | 666.66
材 料 费 明 细 | 主要材料名称、规格、型号 | [7 empty] | 单位 |  | 数量 |  | 单价 （元） | 合价 （元） |  |  | 暂估 单价 （元） | 暂估 合价 （元）
| 标准砖 240×115×53 | [7 empty] | 百块 |  | 5.61 |  | 57 | 319.77
| 水泥砂浆 M5.0(干混砂浆) | [7 empty] | m3 |  | 0.195 |  | 544.28 | 106.13
| 水 | [7 empty] | m3 |  | 0.113 |  | 5.5 | 0.62
材 料 费 明 细 | 主要材料名称、规格、型号 | [7 empty] | 单位 |  | 数量 |  | 单价 （元） | 合价 （元） |  |  | 暂估 单价 （元） | 暂估 合价 （元）
| 其他材料费 | [11 empty] | - |  |  |  | -
| 材料费小计 | [11 empty] | - | 426.53 |  |  | -
项目编码 |  | 010801004001 | 项目名称 |  | 木质防火门 | [7 empty] | 计量单位 |  | 樘 |  | 工程量 | 5
清单综合单价组成明细
定额 编码 | 定额项目名称 |  | 定额 单位 | 数量 | 单价 | [7 empty] | 合价
[5 empty] | 人工费 | 材料费 |  |  |  | 机械费 |  | 综合费 | 人工费 | 材料费 |  |  | 机械费 | 综合费
Z5-16 | 防火门 木质 |  | 10m2 | 0.36 | 407.19 | 4178.1 |  |  |  | 5.1 |  | 114.43 | 146.59 | 1504.12 |  |  | 1.84 | 41.19
G3-30 | 门、窗 拆除 |  | m2 | 3.6 | 9.4 | [6 empty] | 2.44 | 33.84 |  |  |  |  | 8.79
人工单价 |  |  | 小计 | [9 empty] | 180.43 | 1504.12 |  |  | 1.84 | 49.98
（156.61）元/工日 |  |  | 未计价材料费
清单项目综合单价 | [12 empty] | 1736.37
材 料 费 明 细 | 主要材料名称、规格、型号 | [7 empty] | 单位 |  | 数量 |  | 单价 （元） | 合价 （元） |  |  | 暂估 单价 （元） | 暂估 合价 （元）
| 木质甲级防火门（成品） | [7 empty] | m2 |  | 3.6 |  | 415.95 | 1497.42
| 其他材料费 | [11 empty] | - | 6.7 |  |  | -
| 材料费小计 | [11 empty] | - | 1504.12 |  |  | -
项目编码 |  | 010810001001 | 项目名称 |  | 窗帘 | [7 empty] | 计量单位 |  | m2 |  | 工程量 | 80
清单综合单价组成明细
定额 编码 | 定额项目名称 |  | 定额 单位 | 数量 | 单价 | [7 empty] | 合价
[5 empty] | 人工费 | 材料费 |  |  |  | 机械费 |  | 综合费 | 人工费 | 材料费 |  |  | 机械费 | 综合费
Z5-46 | 布艺窗帘 |  | 10m2 | 0.1 | 33.83 | 474.5 | [5 empty] | 9.38 | 3.38 | 47.45 |  |  |  | 0.93
人工单价 |  |  | 小计 | [9 empty] | 3.38 | 47.45 |  |  |  | 0.93
（156.61）元/工日 |  |  | 未计价材料费
清单项目综合单价 | [12 empty] | 51.76
材 料 费 明 细 | 主要材料名称、规格、型号 | [7 empty] | 单位 |  | 数量 |  | 单价 （元） | 合价 （元） |  |  | 暂估 单价 （元） | 暂估 合价 （元）
| 其他材料费 | [11 empty] | - | 47.45 |  |  | -
| 材料费小计 | [11 empty] | - | 47.45 |  |  | -
项目编码 |  | 010810005001 | 项目名称 |  | 窗帘轨 | [7 empty] | 计量单位 |  | m |  | 工程量 | 30
清单综合单价组成明细
定额 编码 | 定额项目名称 |  | 定额 单位 | 数量 | 单价 | [7 empty] | 合价
[5 empty] | 人工费 | 材料费 |  |  |  | 机械费 |  | 综合费 | 人工费 | 材料费 |  |  | 机械费 | 综合费
Z5-54 | 罗马杆单杆 |  | 10m | 0.1 | 28.19 | 202 | [5 empty] | 7.81 | 2.82 | 20.2 |  |  |  | 0.78
人工单价 |  |  | 小计 | [9 empty] | 2.82 | 20.2 |  |  |  | 0.78
（156.61）元/工日 |  |  | 未计价材料费
清单项目综合单价 | [12 empty] | 23.8
材 料 费 明 细 | 主要材料名称、规格、型号 | [7 empty] | 单位 |  | 数量 |  | 单价 （元） | 合价 （元） |  |  | 暂估 单价 （元） | 暂估 合价 （元）
| 其他材料费 | [11 empty] | - | 20.2 |  |  | -
| 材料费小计 | [11 empty] | - | 20.2 |  |  | -
项目编码 |  | 010904002001 | 项目名称 |  | 楼（地）面涂膜防水 | [7 empty] | 计量单位 |  | m2 |  | 工程量 | 30.5
清单综合单价组成明细
定额 编码 | 定额项目名称 |  | 定额 单位 | 数量 | 单价 | [7 empty] | 合价
[5 empty] | 人工费 | 材料费 |  |  |  | 机械费 |  | 综合费 | 人工费 | 材料费 |  |  | 机械费 | 综合费
J3-52 | 聚氨酯涂料 满涂 1.2厚 |  | m2 | 1 | 2.35 | 34.64 | [5 empty] | 0.61 | 2.35 | 34.64 |  |  |  | 0.61
人工单价 |  |  | 小计 | [9 empty] | 2.35 | 34.64 |  |  |  | 0.61
（156.61）元/工日 |  |  | 未计价材料费
清单项目综合单价 | [12 empty] | 37.6
材 料 费 明 细 | 主要材料名称、规格、型号 | [7 empty] | 单位 |  | 数量 |  | 单价 （元） | 合价 （元） |  |  | 暂估 单价 （元） | 暂估 合价 （元）
| 单组份聚氨酯防水涂料Ⅰ型 | [7 empty] | kg |  | 2.3 |  | 15.06 | 34.64
| 其他材料费 | [11 empty] | - |  |  |  | -
| 材料费小计 | [11 empty] | - | 34.64 |  |  | -
项目编码 |  | 011102003001 | 项目名称 |  | 块料楼地面 | [7 empty] | 计量单位 |  | m2 |  | 工程量 | 62.17
清单综合单价组成明细
定额 编码 | 定额项目名称 |  | 定额 单位 | 数量 | 单价 | [7 empty] | 合价
[5 empty] | 人工费 | 材料费 |  |  |  | 机械费 |  | 综合费 | 人工费 | 材料费 |  |  | 机械费 | 综合费
Z1-28 | 地砖周长1.2m以内 干硬性水泥砂浆(预拌) |  | 100m2 | 0.01 | 2320.16 | 7857.34 |  |  |  | 181.96 |  | 650.33 | 23.2 | 78.57 |  |  | 1.82 | 6.5
人工单价 |  |  | 小计 | [9 empty] | 23.2 | 78.57 |  |  | 1.82 | 6.5
（156.61）元/工日 |  |  | 未计价材料费
清单项目综合单价 | [12 empty] | 110.09
材 料 费 明 细 | 主要材料名称、规格、型号 | [7 empty] | 单位 |  | 数量 |  | 单价 （元） | 合价 （元） |  |  | 暂估 单价 （元） | 暂估 合价 （元）
| 地砖 300×300以下 | [7 empty] | m2 |  | 1.02 |  | 57.43 | 58.58
| 水 | [7 empty] | m3 |  | 0.01652 |  | 5.5 | 0.09
| 干硬性水泥砂浆(干混砂浆) | [7 empty] | m3 |  | 0.0303 |  | 544.28 | 16.49
| 水泥 32.5级 | [7 empty] | kg |  | 6.114 |  | 0.41 | 2.54
| 其他材料费 | [11 empty] | - | 0.87 |  |  | -
| 材料费小计 | [11 empty] | - | 78.57 |  |  | -
项目编码 |  | 011204003001 | 项目名称 |  | 块料墙面 | [7 empty] | 计量单位 |  | m2 |  | 工程量 | 90.42
清单综合单价组成明细
定额 编码 | 定额项目名称 |  | 定额 单位 | 数量 | 单价 | [7 empty] | 合价
[5 empty] | 人工费 | 材料费 |  |  |  | 机械费 |  | 综合费 | 人工费 | 材料费 |  |  | 机械费 | 综合费
Z2-31 | 内墙面砖(水泥砂浆粘贴) 周长1200mm 以上 |  | 100m2 | 0.01 | 2282.59 | 5945.62 |  |  |  | 65 |  | 610.6 | 22.83 | 59.46 |  |  | 0.65 | 6.11
人工单价 |  |  | 小计 | [9 empty] | 22.83 | 59.46 |  |  | 0.65 | 6.11
（156.61）元/工日 |  |  | 未计价材料费
清单项目综合单价 | [12 empty] | 89.05
材 料 费 明 细 | 主要材料名称、规格、型号 | [7 empty] | 单位 |  | 数量 |  | 单价 （元） | 合价 （元） |  |  | 暂估 单价 （元） | 暂估 合价 （元）
| 内墙面砖 | [7 empty] | m2 |  | 1.04 |  | 50.16 | 52.17
| 水泥 32.5级 | [7 empty] | kg |  | 11.46202 |  | 0.41 | 4.75
| 中（粗）砂 | [7 empty] | t |  | 0.012259 |  | 135.93 | 1.67
| 水 | [7 empty] | m3 |  | 0.004451 |  | 5.5 | 0.02
| 其他材料费 | [11 empty] | - | 0.85 |  |  | -
| 材料费小计 | [11 empty] | - | 59.46 |  |  | -
项目编码 |  | 030411001001 | 项目名称 |  | 配管 | [7 empty] | 计量单位 |  | m |  | 工程量 | 60
清单综合单价组成明细
定额 编码 | 定额项目名称 |  | 定额 单位 | 数量 | 单价 | [7 empty] | 合价
[5 empty] | 人工费 | 材料费 |  |  |  | 机械费 |  | 综合费 | 人工费 | 材料费 |  |  | 机械费 | 综合费
A4-12-114 | 刚性阻燃管敷设 砖、混凝土结构明配 外径(mm) 16 |  | 10m | 0.1 | 50.12 | 6.8 | [5 empty] | 13 | 5.01 | 0.68 |  |  |  | 1.3
人工单价 |  |  | 小计 | [9 empty] | 5.01 | 0.68 |  |  |  | 1.3
（156.61）元/工日 |  |  | 未计价材料费 | [9 empty] | 1.37
清单项目综合单价 | [12 empty] | 8.36
材 料 费 明 细 | 主要材料名称、规格、型号 | [7 empty] | 单位 |  | 数量 |  | 单价 （元） | 合价 （元） |  |  | 暂估 单价 （元） | 暂估 合价 （元）
| 刚性阻燃管 外径(mm) 16 | [7 empty] | m |  | 1.06 |  | 1.29 | 1.37
| 镀锌铁丝 φ1.2～2.2 | [7 empty] | kg |  | 0.004 |  | 5.35 | 0.02
| 其他材料费 | [11 empty] | - | 0.66 |  |  | -
| 材料费小计 | [11 empty] | - | 2.05 |  |  | -
项目编码 |  | 030411004001 | 项目名称 |  | 配线 | [7 empty] | 计量单位 |  | m |  | 工程量 | 120
清单综合单价组成明细
定额 编码 | 定额项目名称 |  | 定额 单位 | 数量 | 单价 | [7 empty] | 合价
[5 empty] | 人工费 | 材料费 |  |  |  | 机械费 |  | 综合费 | 人工费 | 材料费 |  |  | 机械费 | 综合费
A4-13-2 | 管内穿线 穿照明线 铜芯导线截面(mm2) ≤2.5 |  | 10m | 0.1 | 6.42 | 2 | [5 empty] | 1.67 | 0.64 | 0.2 |  |  |  | 0.17
人工单价 |  |  | 小计 | [9 empty] | 0.64 | 0.2 |  |  |  | 0.17
（156.61）元/工日 |  |  | 未计价材料费 | [9 empty] | 2.31
清单项目综合单价 | [12 empty] | 3.32
材 料 费 明 细 | 主要材料名称、规格、型号 | [7 empty] | 单位 |  | 数量 |  | 单价 （元） | 合价 （元） |  |  | 暂估 单价 （元） | 暂估 合价 （元）
| 绝缘电线 铜芯导线截面(mm2) ≤2.5 | [7 empty] | m |  | 1.16 |  | 1.99 | 2.31
| 其他材料费 | [11 empty] | - | 0.2 |  |  | -
| 材料费小计 | [11 empty] | - | 2.51 |  |  | -
项目编码 |  | 030413001001 | 项目名称 |  | 铁构件 | [7 empty] | 计量单位 |  | t |  | 工程量 | 0.018
清单综合单价组成明细
定额 编码 | 定额项目名称 |  | 定额 单位 | 数量 | 单价 | [7 empty] | 合价
[5 empty] | 人工费 | 材料费 |  |  |  | 机械费 |  | 综合费 | 人工费 | 材料费 |  |  | 机械费 | 综合费
A4-7-5 | 一般铁构件 制作 |  | t | 1 | 3758.95 | 480.09 |  |  |  | 450.85 |  | 1089.5 | 3758.95 | 480.09 |  |  | 450.85 | 1089.5
A4-7-6 | 一般铁构件 安装 |  | t | 1 | 2732.84 | 167.04 |  |  |  | 408.22 |  | 812.62 | 2732.84 | 167.04 |  |  | 408.22 | 812.62
人工单价 |  |  | 小计 | [9 empty] | 6491.79 | 647.13 |  |  | 859.07 | 1902.12
（156.61）元/工日 |  |  | 未计价材料费 | [9 empty] | 5185.52
清单项目综合单价 | [12 empty] | 15085.63
材 料 费 明 细 | 主要材料名称、规格、型号 | [7 empty] | 单位 |  | 数量 |  | 单价 （元） | 合价 （元） |  |  | 暂估 单价 （元） | 暂估 合价 （元）
| 角钢（综合） | [7 empty] | kg |  | 1060 |  | 4.89 | 5185.52
| 防锈漆 | [7 empty] | kg |  | 3.3 |  | 12.97 | 42.8
| 其他材料费 | [11 empty] | - | 604.33 |  |  | -
| 材料费小计 | [11 empty] | - | 5832.65 |  |  | -
项目编码 |  | 030904008001 | 项目名称 |  | 模块 | [7 empty] | 计量单位 |  | 个（台） |  | 工程量 | 8
清单综合单价组成明细
定额 编码 | 定额项目名称 |  | 定额 单位 | 数量 | 单价 | [7 empty] | 合价
[5 empty] | 人工费 | 材料费 |  |  |  | 机械费 |  | 综合费 | 人工费 | 材料费 |  |  | 机械费 | 综合费
A9-4-21 | 模块 单输入 |  | 个 | 1 | 41.66 | 5.32 |  |  |  | 0.81 |  | 11.04 | 41.66 | 5.32 |  |  | 0.81 | 11.04
人工单价 |  |  | 小计 | [9 empty] | 41.66 | 5.32 |  |  | 0.81 | 11.04
（156.61）元/工日 |  |  | 未计价材料费 | [9 empty] | 220
清单项目综合单价 | [12 empty] | 278.83
材 料 费 明 细 | 主要材料名称、规格、型号 | [7 empty] | 单位 |  | 数量 |  | 单价 （元） | 合价 （元） |  |  | 暂估 单价 （元） | 暂估 合价 （元）
| 其他材料费 | [11 empty] | - | 225.32 |  |  | -
| 材料费小计 | [11 empty] | - | 225.32 |  |  | -
项目编码 |  | 031001001001 | 项目名称 |  | 镀锌钢管 | [7 empty] | 计量单位 |  | m |  | 工程量 | 24
清单综合单价组成明细
定额 编码 | 定额项目名称 |  | 定额 单位 | 数量 | 单价 | [7 empty] | 合价
[5 empty] | 人工费 | 材料费 |  |  |  | 机械费 |  | 综合费 | 人工费 | 材料费 |  |  | 机械费 | 综合费
A10-1-6 | 室外 镀锌钢管(螺纹连接) 公称直径(mm以内) 50 |  | 10m | 0.1 | 65.62 | 4.91 |  |  |  | 6.55 |  | 18.67 | 6.56 | 0.49 |  |  | 0.66 | 1.86
人工单价 |  |  | 小计 | [9 empty] | 6.56 | 0.49 |  |  | 0.66 | 1.86
（156.61）元/工日 |  |  | 未计价材料费 | [9 empty] | 34.51
清单项目综合单价 | [12 empty] | 44.08
材 料 费 明 细 | 主要材料名称、规格、型号 | [7 empty] | 单位 |  | 数量 |  | 单价 （元） | 合价 （元） |  |  | 暂估 单价 （元） | 暂估 合价 （元）
| 镀锌钢管 公称直径(mm以内) 50 | [7 empty] | m |  | 1.02 |  | 31.42 | 32.05
| 镀锌铁丝 φ4.0～2.8 | [7 empty] | kg |  | 0.0083 |  | 5.35 | 0.04
| 水 | [7 empty] | m3 |  | 0.0088 |  | 5.5 | 0.05
材 料 费 明 细 | 主要材料名称、规格、型号 | [7 empty] | 单位 |  | 数量 |  | 单价 （元） | 合价 （元） |  |  | 暂估 单价 （元） | 暂估 合价 （元）
| 其他材料费 | [11 empty] | - | 2.86 |  |  | -
| 材料费小计 | [11 empty] | - | 35 |  |  | -
项目编码 |  | 031001006001 | 项目名称 |  | 塑料管 | [7 empty] | 计量单位 |  | m |  | 工程量 | 45
清单综合单价组成明细
定额 编码 | 定额项目名称 |  | 定额 单位 | 数量 | 单价 | [7 empty] | 合价
[5 empty] | 人工费 | 材料费 |  |  |  | 机械费 |  | 综合费 | 人工费 | 材料费 |  |  | 机械费 | 综合费
A10-1-262 | 室内 塑料给水管(热熔连接) 外径(mm以内) 20 |  | 10m | 0.1 | 81.59 | 1.45 |  |  |  | 0.17 |  | 21.2 | 8.16 | 0.15 |  |  | 0.02 | 2.12
人工单价 |  |  | 小计 | [9 empty] | 8.16 | 0.15 |  |  | 0.02 | 2.12
（156.61）元/工日 |  |  | 未计价材料费 | [9 empty] | 15.89
清单项目综合单价 | [12 empty] | 26.33
材 料 费 明 细 | 主要材料名称、规格、型号 | [7 empty] | 单位 |  | 数量 |  | 单价 （元） | 合价 （元） |  |  | 暂估 单价 （元） | 暂估 合价 （元）
| 塑料给水管 外径(mm以内) 20 | [7 empty] | m |  | 1.016 |  | 3.67 | 3.73
| 电 | [7 empty] | kW·h |  | 0.1017 |  | 0.81 | 0.08
| 水 | [7 empty] | m3 |  | 0.0008 |  | 5.5
| 其他材料费 | [11 empty] | - | 12.21 |  |  | -
| 材料费小计 | [11 empty] | - | 16.03 |  |  | -
项目编码 |  | 031003001001 | 项目名称 |  | 螺纹阀门 | [7 empty] | 计量单位 |  | 个 |  | 工程量 | 8
清单综合单价组成明细
定额 编码 | 定额项目名称 |  | 定额 单位 | 数量 | 单价 | [7 empty] | 合价
[5 empty] | 人工费 | 材料费 |  |  |  | 机械费 |  | 综合费 | 人工费 | 材料费 |  |  | 机械费 | 综合费
A10-4-2 | 螺纹阀门安装 公称直径(mm以内) 20 |  | 个 | 1 | 8.14 | 6.48 |  |  |  | 1.27 |  | 2.47 | 8.14 | 6.48 |  |  | 1.27 | 2.47
人工单价 |  |  | 小计 | [9 empty] | 8.14 | 6.48 |  |  | 1.27 | 2.47
（156.61）元/工日 |  |  | 未计价材料费 | [9 empty] | 18.27
清单项目综合单价 | [12 empty] | 36.63
材 料 费 明 细 | 主要材料名称、规格、型号 | [7 empty] | 单位 |  | 数量 |  | 单价 （元） | 合价 （元） |  |  | 暂估 单价 （元） | 暂估 合价 （元）
| 截止阀 公称直径(mm以内) 20 | [7 empty] | 个 |  | 1.01 |  | 18.09 | 18.27
| 水 | [7 empty] | m3 |  | 0.001 |  | 5.5 | 0.01
材 料 费 明 细 | 主要材料名称、规格、型号 | [7 empty] | 单位 |  | 数量 |  | 单价 （元） | 合价 （元） |  |  | 暂估 单价 （元） | 暂估 合价 （元）
| 其他材料费 | [11 empty] | - | 6.47 |  |  | -
| 材料费小计 | [11 empty] | - | 24.75 |  |  | -
项目编码 |  | 031004003001 | 项目名称 |  | 洗脸盆 | [7 empty] | 计量单位 |  | 组 |  | 工程量 | 5
清单综合单价组成明细
定额 编码 | 定额项目名称 |  | 定额 单位 | 数量 | 单价 | [7 empty] | 合价
[5 empty] | 人工费 | 材料费 |  |  |  | 机械费 |  | 综合费 | 人工费 | 材料费 |  |  | 机械费 | 综合费
A10-5-22 | 洗脸盆 洗发盆 |  | 10组 | 0.1 | 775.85 | 92.43 | [5 empty] | 215 | 77.59 | 9.24 |  |  |  | 21.5
人工单价 |  |  | 小计 | [9 empty] | 77.59 | 9.24 |  |  |  | 21.5
（156.61）元/工日 |  |  | 未计价材料费 | [9 empty] | 293.53
清单项目综合单价 | [12 empty] | 401.86
材 料 费 明 细 | 主要材料名称、规格、型号 | [7 empty] | 单位 |  | 数量 |  | 单价 （元） | 合价 （元） |  |  | 暂估 单价 （元） | 暂估 合价 （元）
| 洗脸盆 | [7 empty] | 套 |  | 1.01 |  | 185.62 | 187.48
| 电 | [7 empty] | kW·h |  | 0.096 |  | 0.81 | 0.08
| 水 | [7 empty] | m3 |  | 0.03 |  | 5.5 | 0.17
| 其他材料费 | [11 empty] | - | 115.05 |  |  | -
| 材料费小计 | [11 empty] | - | 302.77 |  |  | -
项目编码 |  | 031004013001 | 项目名称 |  | 大便槽自动冲洗水箱 | [7 empty] | 计量单位 |  | 套 |  | 工程量 | 6
清单综合单价组成明细
定额 编码 | 定额项目名称 |  | 定额 单位 | 数量 | 单价 | [7 empty] | 合价
[5 empty] | 人工费 | 材料费 |  |  |  | 机械费 |  | 综合费 | 人工费 | 材料费 |  |  | 机械费 | 综合费
A10-5-67 | 大便槽自动冲洗水箱安装 容积(L) 40 |  | 10套 | 0.1 | 373.83 | 346.21 | [5 empty] | 96.91 | 37.38 | 34.62 |  |  |  | 9.69
人工单价 |  |  | 小计 | [9 empty] | 37.38 | 34.62 |  |  |  | 9.69
（156.61）元/工日 |  |  | 未计价材料费 | [9 empty] | 145.99
清单项目综合单价 | [12 empty] | 227.68
材 料 费 明 细 | 主要材料名称、规格、型号 | [7 empty] | 单位 |  | 数量 |  | 单价 （元） | 合价 （元） |  |  | 暂估 单价 （元） | 暂估 合价 （元）
| 水 | [7 empty] | m3 |  | 0.006 |  | 5.5 | 0.03
| 电 | [7 empty] | kW·h |  | 0.132 |  | 0.81 | 0.11
材 料 费 明 细 | 主要材料名称、规格、型号 | [7 empty] | 单位 |  | 数量 |  | 单价 （元） | 合价 （元） |  |  | 暂估 单价 （元） | 暂估 合价 （元）
| 其他材料费 | [11 empty] | - | 180.47 |  |  | -
| 材料费小计 | [11 empty] | - | 180.61 |  |  | -
项目编码 |  | 031004014001 | 项目名称 |  | 给、排水附（配）件 | [7 empty] | 计量单位 |  | 个（组） |  | 工程量 | 2
清单综合单价组成明细
定额 编码 | 定额项目名称 |  | 定额 单位 | 数量 | 单价 | [7 empty] | 合价
[5 empty] | 人工费 | 材料费 |  |  |  | 机械费 |  | 综合费 | 人工费 | 材料费 |  |  | 机械费 | 综合费
A10-5-82 | 水龙头安装 公称直径(mm) 20 |  | 10个 | 0.1 | 21.77 | 0.67 | [5 empty] | 5.65 | 2.18 | 0.07 |  |  |  | 0.56
人工单价 |  |  | 小计 | [9 empty] | 2.18 | 0.07 |  |  |  | 0.56
（156.61）元/工日 |  |  | 未计价材料费 | [9 empty] | 25.25
清单项目综合单价 | [12 empty] | 28.06
材 料 费 明 细 | 主要材料名称、规格、型号 | [7 empty] | 单位 |  | 数量 |  | 单价 （元） | 合价 （元） |  |  | 暂估 单价 （元） | 暂估 合价 （元）
| 其他材料费 | [11 empty] | - | 25.32 |  |  | -
| 材料费小计 | [11 empty] | - | 25.32 |  |  | -
项目编码 |  | 031004014002 | 项目名称 |  | 给、排水附（配）件 | [7 empty] | 计量单位 |  | 个（组） |  | 工程量 | 10
清单综合单价组成明细
定额 编码 | 定额项目名称 |  | 定额 单位 | 数量 | 单价 | [7 empty] | 合价
[5 empty] | 人工费 | 材料费 |  |  |  | 机械费 |  | 综合费 | 人工费 | 材料费 |  |  | 机械费 | 综合费
A10-5-90 | 地漏安装 公称直径(mm以内) 50 |  | 10个 | 0.1 | 121.37 | 0.33 | [5 empty] | 31.47 | 12.14 | 0.03 |  |  |  | 3.14
人工单价 |  |  | 小计 | [9 empty] | 12.14 | 0.03 |  |  |  | 3.15
（156.61）元/工日 |  |  | 未计价材料费 | [9 empty] | 50.5
清单项目综合单价 | [12 empty] | 65.82
材 料 费 明 细 | 主要材料名称、规格、型号 | [7 empty] | 单位 |  | 数量 |  | 单价 （元） | 合价 （元） |  |  | 暂估 单价 （元） | 暂估 合价 （元）
| 其他材料费 | [11 empty] | - | 50.53 |  |  | -
| 材料费小计 | [11 empty] | - | 50.53 |  |  | -
项目编码 |  | 390101002001 | 项目名称 |  | 屋面防水层拆除 | [7 empty] | 计量单位 |  | m2 |  | 工程量 | 180
清单综合单价组成明细
定额 编码 | 定额项目名称 |  | 定额 单位 | 数量 | 单价 | [7 empty] | 合价
[5 empty] | 人工费 | 材料费 |  |  |  | 机械费 |  | 综合费 | 人工费 | 材料费 |  |  | 机械费 | 综合费
X-1-6 | 屋面防水层拆除 卷材防水层 |  | m2 | 1 | 7.52 | [6 empty] | 2.09 | 7.52 |  |  |  |  | 2.09
人工单价 |  |  | 小计 | [9 empty] | 7.52 |  |  |  |  | 2.09
（156.61）元/工日 |  |  | 未计价材料费
清单项目综合单价 | [12 empty] | 9.61
材 料 费 明 细 | 主要材料名称、规格、型号 | [7 empty] | 单位 |  | 数量 |  | 单价 （元） | 合价 （元） |  |  | 暂估 单价 （元） | 暂估 合价 （元）
| 其他材料费 | [11 empty] | - |  |  |  | -
| 材料费小计 | [11 empty] | - |  |  |  | -
项目编码 |  | 390101004001 | 项目名称 |  | 找坡层、保护层拆除 | [7 empty] | 计量单位 |  | m2 |  | 工程量 | 60
清单综合单价组成明细
定额 编码 | 定额项目名称 |  | 定额 单位 | 数量 | 单价 | [7 empty] | 合价
[5 empty] | 人工费 | 材料费 |  |  |  | 机械费 |  | 综合费 | 人工费 | 材料费 |  |  | 机械费 | 综合费
X-1-12 | 找坡层 |  | m3 | 0.04 | 190.91 | [6 empty] | 52.91 | 7.64 |  |  |  |  | 2.11
人工单价 |  |  | 小计 | [9 empty] | 7.64 |  |  |  |  | 2.11
（156.61）元/工日 |  |  | 未计价材料费
清单项目综合单价 | [12 empty] | 9.75
材 料 费 明 细 | 主要材料名称、规格、型号 | [7 empty] | 单位 |  | 数量 |  | 单价 （元） | 合价 （元） |  |  | 暂估 单价 （元） | 暂估 合价 （元）
| 其他材料费 | [11 empty] | - |  |  |  | -
| 材料费小计 | [11 empty] | - |  |  |  | -
项目编码 |  | 390103001001 | 项目名称 |  | 砌体拆除 | [7 empty] | 计量单位 |  | m3 |  | 工程量 | 5.04
清单综合单价组成明细
定额 编码 | 定额项目名称 |  | 定额 单位 | 数量 | 单价 | [7 empty] | 合价
[5 empty] | 人工费 | 材料费 |  |  |  | 机械费 |  | 综合费 | 人工费 | 材料费 |  |  | 机械费 | 综合费
X-1-37 | 基础拆除 砖基础 |  | m3 | 1 | 89.74 | [6 empty] | 23.27 | 89.74 |  |  |  |  | 23.27
人工单价 |  |  | 小计 | [9 empty] | 89.74 |  |  |  |  | 23.27
（156.61）元/工日 |  |  | 未计价材料费
清单项目综合单价 | [12 empty] | 113.01
材 料 费 明 细 | 主要材料名称、规格、型号 | [7 empty] | 单位 |  | 数量 |  | 单价 （元） | 合价 （元） |  |  | 暂估 单价 （元） | 暂估 合价 （元）
材 料 费 明 细 | 主要材料名称、规格、型号 | [7 empty] | 单位 |  | 数量 |  | 单价 （元） | 合价 （元） |  |  | 暂估 单价 （元） | 暂估 合价 （元）
| 其他材料费 | [11 empty] | - |  |  |  | -
| 材料费小计 | [11 empty] | - |  |  |  | -
项目编码 |  | 390108002001 | 项目名称 |  | 墙柱面龙骨及饰面拆除 | [7 empty] | 计量单位 |  | m2 |  | 工程量 | 80
清单综合单价组成明细
定额 编码 | 定额项目名称 |  | 定额 单位 | 数量 | 单价 | [7 empty] | 合价
[5 empty] | 人工费 | 材料费 |  |  |  | 机械费 |  | 综合费 | 人工费 | 材料费 |  |  | 机械费 | 综合费
X-1-95 | 墙柱面 隔断板 |  | 10m2 | 0.1 | 60.14 | [6 empty] | 15.59 | 6.01 |  |  |  |  | 1.55
人工单价 |  |  | 小计 | [9 empty] | 6.01 |  |  |  |  | 1.56
（156.61）元/工日 |  |  | 未计价材料费
清单项目综合单价 | [12 empty] | 7.57
材 料 费 明 细 | 主要材料名称、规格、型号 | [7 empty] | 单位 |  | 数量 |  | 单价 （元） | 合价 （元） |  |  | 暂估 单价 （元） | 暂估 合价 （元）
| 其他材料费 | [11 empty] | - |  |  |  | -
| 材料费小计 | [11 empty] | - |  |  |  | -
项目编码 |  | 390604001001 | 项目名称 |  | 屋面卷材防水 | [7 empty] | 计量单位 |  | m2 |  | 工程量 | 180
清单综合单价组成明细
定额 编码 | 定额项目名称 |  | 定额 单位 | 数量 | 单价 | [7 empty] | 合价
[5 empty] | 人工费 | 材料费 |  |  |  | 机械费 |  | 综合费 | 人工费 | 材料费 |  |  | 机械费 | 综合费
J3-21 | SBS弹性体改性沥青防水卷材 热熔法(满铺) 一层 |  | m2 | 1 | 5.64 | 35.78 | [5 empty] | 1.46 | 5.64 | 35.78 |  |  |  | 1.46
X-9-11 | 水泥砂浆找平层(厚度mm) 混凝土或硬基层上 20(现拌) |  | 100m2 | 0.01 | 1127.72 | 1302.09 |  |  |  | 81.58 |  | 335.25 | 11.28 | 13.02 |  |  | 0.82 | 3.35
人工单价 |  |  | 小计 | [9 empty] | 16.92 | 48.8 |  |  | 0.82 | 4.81
（156.61）元/工日 |  |  | 未计价材料费
清单项目综合单价 | [12 empty] | 71.35
材 料 费 明 细 | 主要材料名称、规格、型号 | [7 empty] | 单位 |  | 数量 |  | 单价 （元） | 合价 （元） |  |  | 暂估 单价 （元） | 暂估 合价 （元）
| SBS改性沥青卷材 | [7 empty] | m2 |  | 1.242 |  | 26.02 | 32.32
| 干混地面砂浆 DS M20(现拌砂浆) | [7 empty] | m3 |  | 0.0204 |  | 637.2 | 13
| 水 | [7 empty] | m3 |  | 0.004 |  | 5.5 | 0.02
材 料 费 明 细 | 主要材料名称、规格、型号 | [7 empty] | 单位 |  | 数量 |  | 单价 （元） | 合价 （元） |  |  | 暂估 单价 （元） | 暂估 合价 （元）
| 其他材料费 | [11 empty] | - | 3.46 |  |  | -
| 材料费小计 | [11 empty] | - | 48.8 |  |  | -
项目编码 |  | 390907003001 | 项目名称 |  | 块料踢脚线 | [7 empty] | 计量单位 |  | m2 |  | 工程量 | 35
清单综合单价组成明细
定额 编码 | 定额项目名称 |  | 定额 单位 | 数量 | 单价 | [7 empty] | 合价
[5 empty] | 人工费 | 材料费 |  |  |  | 机械费 |  | 综合费 | 人工费 | 材料费 |  |  | 机械费 | 综合费
X-9-60 | 踢脚线 陶瓷地面砖(现拌) |  | 100m2 | 0.01 | 5444.91 | 3315.93 |  |  |  | 4.08 |  | 1510.05 | 54.45 | 33.16 |  |  | 0.04 | 15.1
人工单价 |  |  | 小计 | [9 empty] | 54.45 | 33.16 |  |  | 0.04 | 15.1
（156.61）元/工日 |  |  | 未计价材料费
清单项目综合单价 | [12 empty] | 102.75
材 料 费 明 细 | 主要材料名称、规格、型号 | [7 empty] | 单位 |  | 数量 |  | 单价 （元） | 合价 （元） |  |  | 暂估 单价 （元） | 暂估 合价 （元）
| 电 | [7 empty] | kW·h |  | 0.0906 |  | 0.81 | 0.07
| 水 | [7 empty] | m3 |  | 0.022 |  | 5.5 | 0.12
| 陶瓷地砖 综合 | [7 empty] | m2 |  | 1.04 |  | 30 | 31.2
| 其他材料费 | [11 empty] | - | 1.77 |  |  | -
| 材料费小计 | [11 empty] | - | 33.16 |  |  | -
项目编码 |  | 391001001001 | 项目名称 |  | 块料面层整修 | [7 empty] | 计量单位 |  | m2 |  | 工程量 | 5
清单综合单价组成明细
定额 编码 | 定额项目名称 |  | 定额 单位 | 数量 | 单价 | [7 empty] | 合价
[5 empty] | 人工费 | 材料费 |  |  |  | 机械费 |  | 综合费 | 人工费 | 材料费 |  |  | 机械费 | 综合费
X-10-2 | 墙、柱面工程 块料面层整修 陶瓷面砖 |  | 10m2 | 0.1 | 636.15 | 151 | [5 empty] | 176.29 | 63.62 | 15.1 |  |  |  | 17.63
人工单价 |  |  | 小计 | [9 empty] | 63.62 | 15.1 |  |  |  | 17.63
（156.61）元/工日 |  |  | 未计价材料费
清单项目综合单价 | [12 empty] | 96.35
材 料 费 明 细 | 主要材料名称、规格、型号 | [7 empty] | 单位 |  | 数量 |  | 单价 （元） | 合价 （元） |  |  | 暂估 单价 （元） | 暂估 合价 （元）
| 干混抹灰砂浆 DP M20 | [7 empty] | m3 |  | 0.0222 |  | 588.53 | 13.07
| 水 | [7 empty] | m3 |  | 0.0097 |  | 5.5 | 0.05
材 料 费 明 细 | 主要材料名称、规格、型号 | [7 empty] | 单位 |  | 数量 |  | 单价 （元） | 合价 （元） |  |  | 暂估 单价 （元） | 暂估 合价 （元）
| 电 | [7 empty] | kW·h |  | 0.07 |  | 0.81 | 0.06
| 内墙面砖 （主材甲供，不计） | [7 empty] | m2
| 其他材料费 | [11 empty] | - | 1.92 |  |  | -
| 材料费小计 | [11 empty] | - | 15.1 |  |  | -
项目编码 |  | 391201005001 | 项目名称 |  | 木扶手翻新 | [7 empty] | 计量单位 |  | m |  | 工程量 | 142
清单综合单价组成明细
定额 编码 | 定额项目名称 |  | 定额 单位 | 数量 | 单价 | [7 empty] | 合价
[5 empty] | 人工费 | 材料费 |  |  |  | 机械费 |  | 综合费 | 人工费 | 材料费 |  |  | 机械费 | 综合费
X-12-6 | 调和漆 木扶手 翻新 |  | 100m | 0.01 | 989.62 | 228.87 | [5 empty] | 274.25 | 9.9 | 2.29 |  |  |  | 2.75
人工单价 |  |  | 小计 | [9 empty] | 9.9 | 2.29 |  |  |  | 2.75
（156.61）元/工日 |  |  | 未计价材料费
清单项目综合单价 | [12 empty] | 14.94
材 料 费 明 细 | 主要材料名称、规格、型号 | [7 empty] | 单位 |  | 数量 |  | 单价 （元） | 合价 （元） |  |  | 暂估 单价 （元） | 暂估 合价 （元）
| 无光调和漆 | [7 empty] | kg |  | 0.0238 |  | 7.3 | 0.17
| 调和漆 | [7 empty] | kg |  | 0.021 |  | 7.3 | 0.15
| 其他材料费 | [11 empty] | - | 1.96 |  |  | -
| 材料费小计 | [11 empty] | - | 2.29 |  |  | -
项目编码 |  | 391201013001 | 项目名称 |  | 室内乳胶漆清理刷漆（翻新） | [7 empty] | 计量单位 |  | m2 |  | 工程量 | 17300
清单综合单价组成明细
定额 编码 | 定额项目名称 |  | 定额 单位 | 数量 | 单价 | [7 empty] | 合价
[5 empty] | 人工费 | 材料费 |  |  |  | 机械费 |  | 综合费 | 人工费 | 材料费 |  |  | 机械费 | 综合费
X-12-82 | 乳胶漆 清理刷漆 |  | 100m2 | 0.0005 | 870.59 | 981.18 | [5 empty] | 241.26 | 0.44 | 0.49 |  |  |  | 0.12
X-12-86-[X-12-87] | 室内墙面 乳胶漆 面漆一遍 |  | 100m2 | 0.005539 | 81.59 | 152.27 | [5 empty] | 22.61 | 0.45 | 0.84 |  |  |  | 0.12
X-12-89-[X-12-90] | 室内天棚 乳胶漆 面漆一遍 |  | 100m2 | 0.003962 | 106.18 | 152.27 | [5 empty] | 29.43 | 0.42 | 0.6 |  |  |  | 0.12
人工单价 |  |  | 小计 | [9 empty] | 1.31 | 1.93 |  |  |  | 0.36
（156.61）元/工日 |  |  | 未计价材料费
清单项目综合单价 | [12 empty] | 3.6
材 料 费 明 细 | 主要材料名称、规格、型号 | [7 empty] | 单位 |  | 数量 |  | 单价 （元） | 合价 （元） |  |  | 暂估 单价 （元） | 暂估 合价 （元）
| 成品腻子粉 | [7 empty] | kg |  | 0.0525 |  | 5.89 | 0.31
| 苯丙乳胶漆内墙用 | [7 empty] | kg |  | 0.009317 |  | 12.44 | 0.12
| 水 | [7 empty] | m3 |  | 0.000034 |  | 5.5
| 乳胶漆面漆 | [7 empty] | kg |  | 0.116292 |  | 12.44 | 1.45
| 其他材料费 | [11 empty] | - | 0.06 |  |  | -
| 材料费小计 | [11 empty] | - | 1.93 |  |  | -
项目编码 |  | 391201014001 | 项目名称 |  | 外墙乳胶漆 | [7 empty] | 计量单位 |  | m2 |  | 工程量 | 300
清单综合单价组成明细
定额 编码 | 定额项目名称 |  | 定额 单位 | 数量 | 单价 | [7 empty] | 合价
[5 empty] | 人工费 | 材料费 |  |  |  | 机械费 |  | 综合费 | 人工费 | 材料费 |  |  | 机械费 | 综合费
X-1-104 | 铲除抹灰面油漆涂料 |  | 10m2 | 0.1 | 48.24 | [6 empty] | 13.37 | 4.82 |  |  |  |  | 1.34
X-12-84 | 外墙乳胶漆二遍 腻子面外墙 |  | 100m2 | 0.01 | 394.5 | 702.11 |  |  |  | 2 |  | 109.95 | 3.95 | 7.02 |  |  | 0.02 | 1.1
X-12-113 | 外墙满批腻子 二遍 |  | 100m2 | 0.01 | 818.13 | 1119.05 |  |  |  | 24 |  | 234.16 | 8.18 | 11.19 |  |  | 0.24 | 2.34
人工单价 |  |  | 小计 | [9 empty] | 16.95 | 18.21 |  |  | 0.26 | 4.78
（156.61）元/工日 |  |  | 未计价材料费
清单项目综合单价 | [12 empty] | 40.2
材 料 费 明 细 | 主要材料名称、规格、型号 | [7 empty] | 单位 |  | 数量 |  | 单价 （元） | 合价 （元） |  |  | 暂估 单价 （元） | 暂估 合价 （元）
| 外墙弹性乳胶漆 | [7 empty] | kg |  | 0.36 |  | 18.69 | 6.73
| 外墙腻子 | [7 empty] | kg |  | 1.5 |  | 6.17 | 9.26
| 其他材料费 | [11 empty] | - | 2.23 |  |  | -
| 材料费小计 | [11 empty] | - | 18.21 |  |  | -
项目编码 |  | 391201015001 | 项目名称 |  | 室内乳胶漆（拆除、新做） | [7 empty] | 计量单位 |  | m2 |  | 工程量 | 3000
清单综合单价组成明细
定额 编码 | 定额项目名称 |  | 定额 单位 | 数量 | 单价 | [7 empty] | 合价
[5 empty] | 人工费 | 材料费 |  |  |  | 机械费 |  | 综合费 | 人工费 | 材料费 |  |  | 机械费 | 综合费
X-1-104 | 铲除抹灰面油漆涂料 |  | 10m2 | 0.1 | 48.24 | [6 empty] | 13.37 | 4.82 |  |  |  |  | 1.34
X-12-109 | 内墙满批腻子 二遍 |  | 100m2 | 0.00583 | 761.59 | 908.24 |  |  |  | 18 |  | 216.63 | 4.44 | 5.3 |  |  | 0.1 | 1.26
X-12-85 | 室内墙面 乳胶漆 底漆一遍 |  | 100m2 | 0.00583 | 92.4 | 158.61 | [5 empty] | 25.61 | 0.54 | 0.92 |  |  |  | 0.15
X-12-86-[X-12-87] | 室内墙面 乳胶漆 面漆一遍 |  | 100m2 | 0.00583 | 81.59 | 152.27 | [5 empty] | 22.61 | 0.48 | 0.89 |  |  |  | 0.13
X-12-111 | 天棚满批腻子 二遍 |  | 100m2 | 0.00417 | 952.03 | 908.32 |  |  |  | 18 |  | 269.41 | 3.97 | 3.79 |  |  | 0.08 | 1.12
X-12-88 | 室内天棚 乳胶漆 底漆一遍 |  | 100m2 | 0.00417 | 115.58 | 158.61 | [5 empty] | 32.03 | 0.48 | 0.66 |  |  |  | 0.13
X-12-89-[X-12-90] | 室内天棚 乳胶漆 面漆一遍 |  | 100m2 | 0.00417 | 106.18 | 152.27 | [5 empty] | 29.43 | 0.44 | 0.63 |  |  |  | 0.12
人工单价 |  |  | 小计 | [9 empty] | 15.17 | 12.19 |  |  | 0.18 | 4.25
（156.61）元/工日 |  |  | 未计价材料费
清单项目综合单价 | [12 empty] | 31.79
材 料 费 明 细 | 主要材料名称、规格、型号 | [7 empty] | 单位 |  | 数量 |  | 单价 （元） | 合价 （元） |  |  | 暂估 单价 （元） | 暂估 合价 （元）
| 耐水腻子 | [7 empty] | kg |  | 1.4847 |  | 5.89 | 8.74
| 内墙乳胶漆底漆 | [7 empty] | kg |  | 0.1275 |  | 12.44 | 1.59
| 乳胶漆面漆 | [7 empty] | kg |  | 0.1224 |  | 12.44 | 1.52
| 其他材料费 | [11 empty] | - | 0.34 |  |  | -
| 材料费小计 | [11 empty] | - | 12.19 |  |  | -
项目编码 |  | 391201018001 | 项目名称 |  | 金属面油漆 | [7 empty] | 计量单位 |  | m |  | 工程量 | 142
清单综合单价组成明细
定额 编码 | 定额项目名称 |  | 定额 单位 | 数量 | 单价 | [7 empty] | 合价
[5 empty] | 人工费 | 材料费 |  |  |  | 机械费 |  | 综合费 | 人工费 | 材料费 |  |  | 机械费 | 综合费
J6-76 | 一般钢结构 中锈 |  | t | 0.01 | 281.9 | 48.21 |  |  |  | 93.08 |  | 102.77 | 2.82 | 0.48 |  |  | 0.93 | 1.03
X-12-101*2 | 金属面 红丹防锈漆一遍 |  | 100m2 | 0.02 | 763.63 | 53.13 | [5 empty] | 211.62 | 15.27 | 1.06 |  |  |  | 4.23
X-12-106 | 金属面 银粉漆二遍 |  | 100m2 | 0.02 | 565.52 | 46.73 | [5 empty] | 156.72 | 11.31 | 0.93 |  |  |  | 3.14
人工单价 |  |  | 小计 | [9 empty] | 29.4 | 2.47 |  |  | 0.93 | 8.4
（156.61）元/工日 |  |  | 未计价材料费
清单项目综合单价 | [12 empty] | 41.2
材 料 费 明 细 | 主要材料名称、规格、型号 | [7 empty] | 单位 |  | 数量 |  | 单价 （元） | 合价 （元） |  |  | 暂估 单价 （元） | 暂估 合价 （元）
| 银粉 | [7 empty] | kg |  | 0.0051 |  | 12.97 | 0.07
| 其他材料费 | [11 empty] | - | 2.4 |  |  | -
| 材料费小计 | [11 empty] | - | 2.47 |  |  | -
项目编码 |  | 391302001001 | 项目名称 |  | 洗漱台 | [7 empty] | 计量单位 |  | m2 |  | 工程量 | 1.08
清单综合单价组成明细
定额 编码 | 定额项目名称 |  | 定额 单位 | 数量 | 单价 | [7 empty] | 合价
[5 empty] | 人工费 | 材料费 |  |  |  | 机械费 |  | 综合费 | 人工费 | 材料费 |  |  | 机械费 | 综合费
X-13-23 | 浴厕配件 石材面洗漱台 |  | 10m2 | 0.1 | 2471.31 | 4557.52 |  |  |  | 23.5 |  | 692.14 | 247.13 | 455.75 |  |  | 2.35 | 69.21
人工单价 |  |  | 小计 | [9 empty] | 247.13 | 455.75 |  |  | 2.35 | 69.21
（156.61）元/工日 |  |  | 未计价材料费
清单项目综合单价 | [12 empty] | 774.44
材 料 费 明 细 | 主要材料名称、规格、型号 | [7 empty] | 单位 |  | 数量 |  | 单价 （元） | 合价 （元） |  |  | 暂估 单价 （元） | 暂估 合价 （元）
| 镀锌角钢 | [7 empty] | kg |  | 21 |  | 4.89 | 102.73
| 大理石台面 | [7 empty] | m2 |  | 1.76 |  | 191.97 | 337.87
| 防锈漆 | [7 empty] | kg |  | 0.069 |  | 12.97 | 0.89
| 其他材料费 | [11 empty] | - | 14.26 |  |  | -
| 材料费小计 | [11 empty] | - | 455.75 |  |  | -
项目编码 |  | 391401001001 | 项目名称 |  | 外脚手架 | [7 empty] | 计量单位 |  | m2 |  | 工程量 | 293.58
清单综合单价组成明细
定额 编码 | 定额项目名称 |  | 定额 单位 | 数量 | 单价 | [7 empty] | 合价
[5 empty] | 人工费 | 材料费 |  |  |  | 机械费 |  | 综合费 | 人工费 | 材料费 |  |  | 机械费 | 综合费
X-14-3 | 外脚手架 钢管脚手架 15m以内 |  | 100m2 | 0.01 | 1267.91 | 1211.75 |  |  |  | 56.48 |  | 365.31 | 12.68 | 12.12 |  |  | 0.56 | 3.66
人工单价 |  |  | 小计 | [9 empty] | 12.68 | 12.12 |  |  | 0.56 | 3.66
（156.61）元/工日 |  |  | 未计价材料费
清单项目综合单价 | [12 empty] | 29.02
材 料 费 明 细 | 主要材料名称、规格、型号 | [7 empty] | 单位 |  | 数量 |  | 单价 （元） | 合价 （元） |  |  | 暂估 单价 （元） | 暂估 合价 （元）
| 镀锌铁丝 12号 | [7 empty] | kg |  | 0.0581 |  | 5.35 | 0.31
| 防锈漆 | [7 empty] | kg |  | 0.04419 |  | 12.97 | 0.57
| 其他材料费 | [11 empty] | - | 11.24 |  |  | -
| 材料费小计 | [11 empty] | - | 12.12 |  |  | -
项目编码 |  | 391401004001 | 项目名称 |  | 满堂脚手架 | [7 empty] | 计量单位 |  | m2 |  | 工程量 | 6785.9
清单综合单价组成明细
定额 编码 | 定额项目名称 |  | 定额 单位 | 数量 | 单价 | [7 empty] | 合价
[5 empty] | 人工费 | 材料费 |  |  |  | 机械费 |  | 综合费 | 人工费 | 材料费 |  |  | 机械费 | 综合费
X-14-11备注1 | 满堂脚手架 基本层(3.6~5.2m) |  | 100m2 | 0.01 | 359.58 | 135.25 |  |  |  | 69.19 |  | 116.83 | 3.6 | 1.35 |  |  | 0.69 | 1.17
人工单价 |  |  | 小计 | [9 empty] | 3.6 | 1.35 |  |  | 0.69 | 1.17
（156.61）元/工日 |  |  | 未计价材料费
清单项目综合单价 | [12 empty] | 6.81
材 料 费 明 细 | 主要材料名称、规格、型号 | [7 empty] | 单位 |  | 数量 |  | 单价 （元） | 合价 （元） |  |  | 暂估 单价 （元） | 暂估 合价 （元）
| 镀锌铁丝 8号 | [7 empty] | kg |  | 0.11734 |  | 5.35 | 0.63
| 其他材料费 | [11 empty] | - | 0.72 |  |  | -
| 材料费小计 | [11 empty] | - | 1.35 |  |  | -
项目编码 |  | 391401004002 | 项目名称 |  | 满堂脚手架 | [7 empty] | 计量单位 |  | m2 |  | 工程量 | 267.49
清单综合单价组成明细
定额 编码 | 定额项目名称 |  | 定额 单位 | 数量 | 单价 | [7 empty] | 合价
[5 empty] | 人工费 | 材料费 |  |  |  | 机械费 |  | 综合费 | 人工费 | 材料费 |  |  | 机械费 | 综合费
X-14-11备注1 | 满堂脚手架 基本层(3.6~5.2m) |  | 100m2 | 0.01 | 359.58 | 135.25 |  |  |  | 69.19 |  | 116.83 | 3.6 | 1.35 |  |  | 0.69 | 1.17
X-14-12备注1 | 满堂脚手架 增加层1.2m |  | 100m2 | 0.02 | 106.93 | 11.73 |  |  |  | 10.97 |  | 32.36 | 2.14 | 0.23 |  |  | 0.22 | 0.64
人工单价 |  |  | 小计 | [9 empty] | 5.74 | 1.58 |  |  | 0.91 | 1.81
（156.61）元/工日 |  |  | 未计价材料费
清单项目综合单价 | [12 empty] | 10.04
材 料 费 明 细 | 主要材料名称、规格、型号 | [7 empty] | 单位 |  | 数量 |  | 单价 （元） | 合价 （元） |  |  | 暂估 单价 （元） | 暂估 合价 （元）
| 镀锌铁丝 8号 | [7 empty] | kg |  | 0.11734 |  | 5.35 | 0.63
| 其他材料费 | [11 empty] | - | 0.95 |  |  | -
| 材料费小计 | [11 empty] | - | 1.58 |  |  | -
项目编码 |  | 391402001001 | 项目名称 |  | 建筑物垂直运输 | [7 empty] | 计量单位 |  | 项 |  | 工程量 | 1
清单综合单价组成明细
定额 编码 | 定额项目名称 |  | 定额 单位 | 数量 | 单价 | [7 empty] | 合价
[5 empty] | 人工费 | 材料费 |  |  |  | 机械费 |  | 综合费 | 人工费 | 材料费 |  |  | 机械费 | 综合费
X-14-22备注1 | 垂直运输 人力运输 高度18m以内 |  | % | 1 | 9045.26 | [6 empty] | 2506.64 | 9045.26 |  |  |  |  | 2506.64
人工单价 |  |  | 小计 | [9 empty] | 9045.26 |  |  |  |  | 2506.64
（0.00）元/工日 |  |  | 未计价材料费
清单项目综合单价 | [12 empty] | 11551.9
材 料 费 明 细 | 主要材料名称、规格、型号 | [7 empty] | 单位 |  | 数量 |  | 单价 （元） | 合价 （元） |  |  | 暂估 单价 （元） | 暂估 合价 （元）
| 其他材料费 | [11 empty] | - |  |  |  | -
| 材料费小计 | [11 empty] | - |  |  |  | -
项目编码 |  | 391601001001 | 项目名称 |  | 钢管、铜管、复合管拆除 | [7 empty] | 计量单位 |  | m |  | 工程量 | 18
清单综合单价组成明细
定额 编码 | 定额项目名称 |  | 定额 单位 | 数量 | 单价 | [7 empty] | 合价
[5 empty] | 人工费 | 材料费 |  |  |  | 机械费 |  | 综合费 | 人工费 | 材料费 |  |  | 机械费 | 综合费
X-16-2 | 钢管、铜管、复合管拆除 公称直径(mm以内) 50 |  | 10m | 0.1 | 50.12 | 4.47 | [5 empty] | 13 | 5.01 | 0.45 |  |  |  | 1.3
人工单价 |  |  | 小计 | [9 empty] | 5.01 | 0.45 |  |  |  | 1.3
（156.61）元/工日 |  |  | 未计价材料费
清单项目综合单价 | [12 empty] | 6.76
材 料 费 明 细 | 主要材料名称、规格、型号 | [7 empty] | 单位 |  | 数量 |  | 单价 （元） | 合价 （元） |  |  | 暂估 单价 （元） | 暂估 合价 （元）
| 其他材料费 | [11 empty] | - | 0.45 |  |  | -
| 材料费小计 | [11 empty] | - | 0.45 |  |  | -
项目编码 |  | 391603001001 | 项目名称 |  | 卫生器具拆除 | [7 empty] | 计量单位 |  | 套 |  | 工程量 | 8
清单综合单价组成明细
定额 编码 | 定额项目名称 |  | 定额 单位 | 数量 | 单价 | [7 empty] | 合价
[5 empty] | 人工费 | 材料费 |  |  |  | 机械费 |  | 综合费 | 人工费 | 材料费 |  |  | 机械费 | 综合费
X-16-71 | 卫生器具拆除 挂式小便器 |  | 套 | 1 | 23.49 | 0.65 | [5 empty] | 6.09 | 23.49 | 0.65 |  |  |  | 6.09
人工单价 |  |  | 小计 | [9 empty] | 23.49 | 0.65 |  |  |  | 6.09
（156.61）元/工日 |  |  | 未计价材料费
清单项目综合单价 | [12 empty] | 30.23
材 料 费 明 细 | 主要材料名称、规格、型号 | [7 empty] | 单位 |  | 数量 |  | 单价 （元） | 合价 （元） |  |  | 暂估 单价 （元） | 暂估 合价 （元）
| 电 | [7 empty] | kW·h |  | 0.3 |  | 0.81 | 0.24
| 其他材料费 | [11 empty] | - | 0.41 |  |  | -
| 材料费小计 | [11 empty] | - | 0.65 |  |  | -
项目编码 |  | ZB390101001001 | 项目名称 |  | 成品保护及课桌、椅、凳子、设备等搬移恢复 | [7 empty] | 计量单位 |  | 项 |  | 工程量 | 1
清单综合单价组成明细
定额 编码 | 定额项目名称 |  | 定额 单位 | 数量 | 单价 | [7 empty] | 合价
[5 empty] | 人工费 | 材料费 |  |  |  | 机械费 |  | 综合费 | 人工费 | 材料费 |  |  | 机械费 | 综合费
D00009 | 成品保护及课桌、椅、凳子、设备等搬移恢复 |  | 项 | 1 |  | 30000 | [7 empty] | 30000
人工单价 |  |  | 小计 | [10 empty] | 30000
（0.00）元/工日 |  |  | 未计价材料费
清单项目综合单价 | [12 empty] | 30000
材 料 费 明 细 | 主要材料名称、规格、型号 | [7 empty] | 单位 |  | 数量 |  | 单价 （元） | 合价 （元） |  |  | 暂估 单价 （元） | 暂估 合价 （元）
| 成品保护及课桌、椅、凳子、设备等搬移恢复 | [7 empty] | 项 |  | 1 |  | 30000 | 30000
| 其他材料费 | [11 empty] | - |  |  |  | -
| 材料费小计 | [11 empty] | - | 30000 |  |  | -
项目编码 |  | ZB390101001002 | 项目名称 |  | 清理电扇 | [7 empty] | 计量单位 |  | 台 |  | 工程量 | 220
清单综合单价组成明细
定额 编码 | 定额项目名称 |  | 定额 单位 | 数量 | 单价 | [7 empty] | 合价
[5 empty] | 人工费 | 材料费 |  |  |  | 机械费 |  | 综合费 | 人工费 | 材料费 |  |  | 机械费 | 综合费
D00008 | 清理电扇 |  | 台 | 1 |  | 30 | [7 empty] | 30
人工单价 |  |  | 小计 | [10 empty] | 30
（0.00）元/工日 |  |  | 未计价材料费
清单项目综合单价 | [12 empty] | 30
材 料 费 明 细 | 主要材料名称、规格、型号 | [7 empty] | 单位 |  | 数量 |  | 单价 （元） | 合价 （元） |  |  | 暂估 单价 （元） | 暂估 合价 （元）
| 清理电扇 | [7 empty] | 台 |  | 1 |  | 30 | 30
| 其他材料费 | [11 empty] | - |  |  |  | -
| 材料费小计 | [11 empty] | - | 30 |  |  | -
项目编码 |  | ZB390101001003 | 项目名称 |  | 教室钢制门维修 | [7 empty] | 计量单位 |  | 项 |  | 工程量 | 1
清单综合单价组成明细
定额 编码 | 定额项目名称 |  | 定额 单位 | 数量 | 单价 | [7 empty] | 合价
[5 empty] | 人工费 | 材料费 |  |  |  | 机械费 |  | 综合费 | 人工费 | 材料费 |  |  | 机械费 | 综合费
D00011 | 教室钢制门维修 |  | 项 | 1 |  | 2000 | [7 empty] | 2000
人工单价 |  |  | 小计 | [10 empty] | 2000
（0.00）元/工日 |  |  | 未计价材料费
清单项目综合单价 | [12 empty] | 2000
材 料 费 明 细 | 主要材料名称、规格、型号 | [7 empty] | 单位 |  | 数量 |  | 单价 （元） | 合价 （元） |  |  | 暂估 单价 （元） | 暂估 合价 （元）
| 教室钢制门维修 | [7 empty] | 项 |  | 1 |  | 2000 | 2000
| 其他材料费 | [11 empty] | - |  |  |  | -
| 材料费小计 | [11 empty] | - | 2000 |  |  | -
项目编码 |  | ZB390101001004 | 项目名称 |  | 防火门维修 | [7 empty] | 计量单位 |  | 项 |  | 工程量 | 1
清单综合单价组成明细
定额 编码 | 定额项目名称 |  | 定额 单位 | 数量 | 单价 | [7 empty] | 合价
[5 empty] | 人工费 | 材料费 |  |  |  | 机械费 |  | 综合费 | 人工费 | 材料费 |  |  | 机械费 | 综合费
D00017 | 防火门局部维修 |  | 项 | 1 |  | 1000 | [7 empty] | 1000
人工单价 |  |  | 小计 | [10 empty] | 1000
（0.00）元/工日 |  |  | 未计价材料费
清单项目综合单价 | [12 empty] | 1000
材 料 费 明 细 | 主要材料名称、规格、型号 | [7 empty] | 单位 |  | 数量 |  | 单价 （元） | 合价 （元） |  |  | 暂估 单价 （元） | 暂估 合价 （元）
| 防火门局部维修 | [7 empty] | 项 |  | 1 |  | 1000 | 1000
| 其他材料费 | [11 empty] | - |  |  |  | -
| 材料费小计 | [11 empty] | - | 1000 |  |  | -
项目编码 |  | ZB390101001005 | 项目名称 |  | 水卫配件维修 | [7 empty] | 计量单位 |  | 项 |  | 工程量 | 1
清单综合单价组成明细
定额 编码 | 定额项目名称 |  | 定额 单位 | 数量 | 单价 | [7 empty] | 合价
[5 empty] | 人工费 | 材料费 |  |  |  | 机械费 |  | 综合费 | 人工费 | 材料费 |  |  | 机械费 | 综合费
D00012 | 水卫配件维修 |  | 项 | 1 |  | 4000 | [7 empty] | 4000
人工单价 |  |  | 小计 | [10 empty] | 4000
（0.00）元/工日 |  |  | 未计价材料费
清单项目综合单价 | [12 empty] | 4000
材 料 费 明 细 | 主要材料名称、规格、型号 | [7 empty] | 单位 |  | 数量 |  | 单价 （元） | 合价 （元） |  |  | 暂估 单价 （元） | 暂估 合价 （元）
| 水卫配件维修 | [7 empty] | 项 |  | 1 |  | 4000 | 4000
| 其他材料费 | [11 empty] | - |  |  |  | -
| 材料费小计 | [11 empty] | - | 4000 |  |  | -
项目编码 |  | ZB390101001006 | 项目名称 |  | 电器件维修 | [7 empty] | 计量单位 |  | 项 |  | 工程量 | 1
清单综合单价组成明细
定额 编码 | 定额项目名称 |  | 定额 单位 | 数量 | 单价 | [7 empty] | 合价
[5 empty] | 人工费 | 材料费 |  |  |  | 机械费 |  | 综合费 | 人工费 | 材料费 |  |  | 机械费 | 综合费
D00013 | 电器件维修 |  | 项 | 1 |  | 5000 | [7 empty] | 5000
人工单价 |  |  | 小计 | [10 empty] | 5000
（0.00）元/工日 |  |  | 未计价材料费
清单项目综合单价 | [12 empty] | 5000
材 料 费 明 细 | 主要材料名称、规格、型号 | [7 empty] | 单位 |  | 数量 |  | 单价 （元） | 合价 （元） |  |  | 暂估 单价 （元） | 暂估 合价 （元）
| 电器件维修 | [7 empty] | 项 |  | 1 |  | 5000 | 5000
| 其他材料费 | [11 empty] | - |  |  |  | -
| 材料费小计 | [11 empty] | - | 5000 |  |  | -
项目编码 |  | ZB390101001007 | 项目名称 |  | 布艺窗帘、罗马杆维修 | [7 empty] | 计量单位 |  | 项 |  | 工程量 | 1
清单综合单价组成明细
定额 编码 | 定额项目名称 |  | 定额 单位 | 数量 | 单价 | [7 empty] | 合价
[5 empty] | 人工费 | 材料费 |  |  |  | 机械费 |  | 综合费 | 人工费 | 材料费 |  |  | 机械费 | 综合费
D00015 | 布艺窗帘、罗马杆维修 |  | 项 | 1 |  | 3000 | [7 empty] | 3000
人工单价 |  |  | 小计 | [10 empty] | 3000
（0.00）元/工日 |  |  | 未计价材料费
清单项目综合单价 | [12 empty] | 3000
材 料 费 明 细 | 主要材料名称、规格、型号 | [7 empty] | 单位 |  | 数量 |  | 单价 （元） | 合价 （元） |  |  | 暂估 单价 （元） | 暂估 合价 （元）
| 布艺窗帘、罗马杆维修 | [7 empty] | 项 |  | 1 |  | 3000 | 3000
材 料 费 明 细 | 主要材料名称、规格、型号 | [7 empty] | 单位 |  | 数量 |  | 单价 （元） | 合价 （元） |  |  | 暂估 单价 （元） | 暂估 合价 （元）
| 其他材料费 | [11 empty] | - |  |  |  | -
| 材料费小计 | [11 empty] | - | 3000 |  |  | -
项目编码 |  | ZB390101001008 | 项目名称 |  | 垃圾外运、废课桌椅凳搬移 | [7 empty] | 计量单位 |  | 项 |  | 工程量 | 1
清单综合单价组成明细
定额 编码 | 定额项目名称 |  | 定额 单位 | 数量 | 单价 | [7 empty] | 合价
[5 empty] | 人工费 | 材料费 |  |  |  | 机械费 |  | 综合费 | 人工费 | 材料费 |  |  | 机械费 | 综合费
D00016 | 垃圾外运、废课桌椅凳搬移 |  | 项 | 1 |  | 2000 | [7 empty] | 2000
人工单价 |  |  | 小计 | [10 empty] | 2000
（0.00）元/工日 |  |  | 未计价材料费
清单项目综合单价 | [12 empty] | 2000
材 料 费 明 细 | 主要材料名称、规格、型号 | [7 empty] | 单位 |  | 数量 |  | 单价 （元） | 合价 （元） |  |  | 暂估 单价 （元） | 暂估 合价 （元）
| 垃圾外运、废课桌椅凳搬移 | [7 empty] | 项 |  | 1 |  | 2000 | 2000
| 其他材料费 | [11 empty] | - |  |  |  | -
| 材料费小计 | [11 empty] | - | 2000 |  |  | -
项目编码 |  | ZB390101001009 | 项目名称 |  | 不锈钢护栏及门窗、幕墙清理擦洗 | [7 empty] | 计量单位 |  | 项 |  | 工程量 | 1
清单综合单价组成明细
定额 编码 | 定额项目名称 |  | 定额 单位 | 数量 | 单价 | [7 empty] | 合价
[5 empty] | 人工费 | 材料费 |  |  |  | 机械费 |  | 综合费 | 人工费 | 材料费 |  |  | 机械费 | 综合费
D00010 | 不锈钢护栏及门窗、幕墙清理擦洗 |  | 项 | 1 |  | 4000 | [7 empty] | 4000
人工单价 |  |  | 小计 | [10 empty] | 4000
（0.00）元/工日 |  |  | 未计价材料费
清单项目综合单价 | [12 empty] | 4000
材 料 费 明 细 | 主要材料名称、规格、型号 | [7 empty] | 单位 |  | 数量 |  | 单价 （元） | 合价 （元） |  |  | 暂估 单价 （元） | 暂估 合价 （元）
| 不锈钢护栏及门窗、幕墙清理擦洗 | [7 empty] | 项 |  | 1 |  | 4000 | 4000
| 其他材料费 | [11 empty] | - |  |  |  | -
| 材料费小计 | [11 empty] | - | 4000 |  |  | -
项目编码 |  | ZB390101001010 | 项目名称 |  | 卫生间漏水处理 | [7 empty] | 计量单位 |  | 项 |  | 工程量 | 1
清单综合单价组成明细
定额 编码 | 定额项目名称 |  | 定额 单位 | 数量 | 单价 | [7 empty] | 合价
[5 empty] | 人工费 | 材料费 |  |  |  | 机械费 |  | 综合费 | 人工费 | 材料费 |  |  | 机械费 | 综合费
X-1-60 | 无损切割 |  | m2 | 4.5 | 317.14 | 0.56 |  |  |  | 177.09 |  | 142.78 | 1427.13 | 2.52 |  |  | 796.91 | 642.5
X-1-56 | 钻芯 钻孔深度(mm) 120以内 |  | 孔 | 24 | 8.93 | 0.16 | [5 empty] | 2.48 | 214.32 | 3.84 |  |  |  | 59.52
J3-52 | 聚氨酯涂料 满涂 1.2厚 |  | m2 | 19.5 | 2.35 | 34.64 | [5 empty] | 0.66 | 45.83 | 675.48 |  |  |  | 12.87
人工单价 |  |  | 小计 | [9 empty] | 1687.28 | 681.84 |  |  | 796.91 | 714.91
（156.61）元/工日 |  |  | 未计价材料费
清单项目综合单价 | [12 empty] | 3880.94
材 料 费 明 细 | 主要材料名称、规格、型号 | [7 empty] | 单位 |  | 数量 |  | 单价 （元） | 合价 （元） |  |  | 暂估 单价 （元） | 暂估 合价 （元）
| 电 | [7 empty] | kW·h |  | 3.528 |  | 0.81 | 2.86
| 单组份聚氨酯防水涂料Ⅰ型 | [7 empty] | kg |  | 44.85 |  | 15.06 | 675.44
| 其他材料费 | [11 empty] | - | 3.54 |  |  | -
| 材料费小计 | [11 empty] | - | 681.84 |  |  | -
项目编码 |  | ZB390101001011 | 项目名称 |  | 内墙面砖墙面保洁 | [7 empty] | 计量单位 |  | 项 |  | 工程量 | 1
清单综合单价组成明细
定额 编码 | 定额项目名称 |  | 定额 单位 | 数量 | 单价 | [7 empty] | 合价
[5 empty] | 人工费 | 材料费 |  |  |  | 机械费 |  | 综合费 | 人工费 | 材料费 |  |  | 机械费 | 综合费
D00018 | 内墙面砖墙面保洁 |  | 项 | 1 |  | 3000 | [7 empty] | 3000
人工单价 |  |  | 小计 | [10 empty] | 3000
（0.00）元/工日 |  |  | 未计价材料费
清单项目综合单价 | [12 empty] | 3000
材 料 费 明 细 | 主要材料名称、规格、型号 | [7 empty] | 单位 |  | 数量 |  | 单价 （元） | 合价 （元） |  |  | 暂估 单价 （元） | 暂估 合价 （元）
| 内墙面砖墙面保洁 | [7 empty] | 项 |  | 1 |  | 3000 | 3000
| 其他材料费 | [11 empty] | - |  |  |  | -
| 材料费小计 | [11 empty] | - | 3000 |  |  | -
测评合格编号:2021JS-02【新点造价软件V10.0安徽版】

## 3.4 附录F 措施项目清单计价表
附录F 措施项目清单与计价表
工程名称：滁州市机电工程学校东部校区经贸信息系教学楼内部装修工程 |  |  |  | 标段： |  |  | 第1页 共1页
序号 | 项目编码 |  | 项目名称 |  | 计算基础 | 费率（%） |  | 金额（元）
1 | ZC-01 |  | 夜间施工增加费 |  | 128477.24 | 0.500 |  | 642.39
2 | ZC-02 |  | 二次搬运费 |  | 128477.24 | 1.200 |  | 1541.73
3 | ZC-03 |  | 冬雨季施工增加费 |  | 128477.24 | 0.700 |  | 899.34
4 | ZC-04 |  | 已完工程及设备保护费 |  | 128477.24 | 0.500 |  | 642.39
5 | ZC-05 |  | 工程定位复测费 |  | 128477.24 | 0.800 |  | 1027.82
6 | ZC-07 |  | 临时保护设施费 |  | 128477.24 | 0.100 |  | 128.48
合 计 | [7 empty] | 4882.15
测评合格编号:2021JS-02【新点2013清单造价V10.0安徽版】

## 3.5 附录G 不可竞争项目清单与计价表
附录G 不可竞争项目清单与计价表
工程名称：滁州市机电工程学校东部校区经贸信息系教学楼内部装修工程 |  |  |  | 标段： |  |  | 第1页 共1页
序号 | 项目编码 |  | 项目名称 |  | 计算基数 | 费率（%） |  | 金额（元）
1 | ZF-01 |  | 环境保护费 |  | 128477.24 | 2.600 |  | 3340.41
2 | ZF-02 |  | 文明施工费 |  | 128477.24 | 4.500 |  | 5781.48
3 | ZF-03 |  | 安全施工费 |  | 128477.24 | 3.100 |  | 3982.79
4 | ZF-04 |  | 临时设施费 |  | 128477.24 | 5.800 |  | 7451.68
5 | XF-05 |  | 环境保护税 |  | 0
合 计 | [7 empty] | 20556.36
测评合格编号:2021JS-02【新点2013清单造价V10.0安徽版】

## 3.6 H.1 其他项目清单与计价汇总表
H.1 其他项目清单与计价汇总表
工程名称：滁州市机电工程学校东部校区经贸信息系教学楼内部装修工程 |  |  | 标段： |  | 第1页 共1页
序号 | 项目名称 |  |  | 金额(元)
1 | 暂列金额 |  |  | 40000.00
2 | 专业工程暂估价
3 | 计日工
4 | 总承包服务费
合 计 |  |  |  | 40000.00
测评合格编号:2021JS-02【新点2013清单造价V10.0安徽版】

## 3.7 H.2 暂列金额明细表
H.2 暂列金额明细表
工程名称：滁州市机电工程学校东部校区经贸信息系教学楼内部装修工程 |  |  |  | 标段： |  | 第1页 共1页
序号 | 项目名称 |  | 计量单位 |  | 暂定金额(元) |  | 备注
1 | 暂列金额 |  |  |  | 40000.00
合 计 |  |  |  |  | 40000.00
测评合格编号:2021JS-02【新点2013清单造价V10.0安徽版】
说明：此表由招标人填写，如不能详列，也可只列暂定金额总额，投款人应将上述暂列金额计入投标总价中。

## 3.8 附录I 税金计价表
附录I 税金计价表
工程名称：滁州市机电工程学校东部校区经贸信息系教学楼内部装修工程 |  |  |  | 标段： |  | 第1页 共1页
序号 | 项目名称 |  | 计算基础 |  | 计算基数 |  | 费率(％) | 金额(元)
1 | 增值税 |  | 分部分项工程费+措施项目费+不可竞争费+其他项目费 |  | 446435.50 |  | 9.000 | 40179.20
合 计 | [7 empty] | 40179.20
测评合格编号:2021JS-02【新点2013清单造价V10.0安徽版】

## 3.9 主要材料价格表
主要材料价格表
工程名称：滁州市机电工程学校东部校区经贸信息系教学楼内部装修工程 |  |  |  |  | 标段： |  |  |  | 第1页 共2页
序号 | 材料编码 | 材料名称 |  | 规格、型号等特殊要求 |  | 单位 | 数量 | 单价(元) |  | 合价(元) | 备注
1 | 0103A03B03CB | 镀锌铁丝 φ4.0～2.8 |  |  |  | kg | 0.199 | 5.35 |  | 1.07
2 | 0103A03B15CB | 镀锌铁丝 φ1.2～2.2 |  |  |  | kg | 0.240 | 5.35 |  | 1.28
3 | 0103A03B59CB | 镀锌铁丝 8号 |  |  |  | kg | 827.645 | 5.35 |  | 4427.90
4 | 0103A03B61CB | 镀锌铁丝 12号 |  |  |  | kg | 17.057 | 5.35 |  | 91.25
5 | 0121A05B01CB | 镀锌角钢 |  |  |  | kg | 22.680 | 4.89 |  | 110.95
6 | 0401A01B51CB | 水泥 32.5级 |  |  |  | kg | 1416.503 | 0.41 |  | 587.57
7 | 0403A17B01BT | 中（粗）砂 |  |  |  | t | 1.108 | 135.93 |  | 150.67
8 | 0409A35B01CB | 耐水腻子 |  |  |  | kg | 4454.100 | 5.89 |  | 26234.65
9 | 0409A41B02CB | 成品腻子粉 |  |  |  | kg | 908.250 | 5.89 |  | 5349.59
10 | 0409A71B01CB | 外墙腻子 |  |  |  | kg | 450.000 | 6.17 |  | 2776.50
11 | 0413A03B53BN | 标准砖 240×115×53 |  |  |  | 百块 | 72.044 | 57.00 |  | 4106.49
12 | 0701A03B01BW | 内墙面砖 |  |  |  | m2 | 94.037 | 50.16 |  | 4716.89
13 | 0705A01B00BW | 陶瓷地砖 综合 |  |  |  | m2 | 36.400 | 30.00 |  | 1092.00
14 | 0705A01B03BW | 地砖 300×300以下 |  |  |  | m2 | 63.413 | 57.43 |  | 3641.83
15 | 0817A01B01BW | 大理石台面 |  |  |  | m2 | 1.901 | 191.97 |  | 364.90
16 | 1101A09B01BW~1 | 木质甲级防火门（成品） |  |  |  | m2 | 18.000 | 415.95 |  | 7487.10
17 | 1301A43B01CB | 调和漆 |  |  |  | kg | 2.982 | 7.30 |  | 21.77
18 | 1301A45B01CB | 无光调和漆 |  |  |  | kg | 3.380 | 7.30 |  | 24.67
19 | 1303A35B01CB | 内墙乳胶漆底漆 |  |  |  | kg | 382.500 | 12.44 |  | 4758.30
20 | 1303A41B01CB | 乳胶漆面漆 |  |  |  | kg | 2378.845 | 12.44 |  | 29592.83
21 | 1303A51B01CB | 外墙弹性乳胶漆 |  |  |  | kg | 108.000 | 18.69 |  | 2018.52
22 | 1303A54B01CB | 苯丙乳胶漆内墙用 |  |  |  | kg | 161.175 | 12.44 |  | 2005.02
23 | 1305A127B59CB | 单组份聚氨酯防水涂料Ⅰ型 |  |  |  | kg | 115.000 | 15.06 |  | 1731.90
24 | 1305A43B01CB | 防锈漆 |  |  |  | kg | 13.107 | 12.97 |  | 170.00
25 | 1333A05B01BW | SBS改性沥青卷材 |  |  |  | m2 | 223.560 | 26.02 |  | 5817.03
26 | 1423A35B01CB | 银粉 |  |  |  | kg | 0.724 | 12.97 |  | 9.39
27 | 3411A01B01CA | 电 |  |  |  | kW·h | 15.298 | 0.81 |  | 12.39
28 | 3411A13B01BV | 水 |  |  |  | m3 | 5.436 | 5.50 |  | 29.90
29 | 8001A05B01BV~1 | 干硬性水泥砂浆(干混砂浆) |  |  |  | m3 | 1.884 | 544.28 |  | 1025.29
30 | 8001A09B63BV~1 | 水泥砂浆 M5.0(干混砂浆) |  |  |  | m3 | 2.948 | 544.28 |  | 1604.58
31 | 8005A01B66BV | 干混抹灰砂浆 DP M20 |  |  |  | m3 | 0.111 | 588.53 |  | 65.33
32 | 8005A23B66BV~1 | 干混地面砂浆 DS M20(现拌砂浆) |  |  |  | m3 | 3.672 | 637.20 |  | 2339.80
33 | CL-D00008 | 清理电扇 |  |  |  | 台 | 220.000 | 30.00 |  | 6600.00
34 | CL-D00009 | 成品保护及课桌、椅、凳子、设备等搬移恢复 |  |  |  | 项 | 1.000 | 30000.00 |  | 30000.00
测评合格编号:2021JS-02【新点2013清单造价V10.0安徽版】
主要材料价格表
工程名称：滁州市机电工程学校东部校区经贸信息系教学楼内部装修工程 |  |  |  |  | 标段： |  |  |  | 第2页 共2页
序号 | 材料编码 | 材料名称 |  | 规格、型号等特殊要求 |  | 单位 | 数量 | 单价(元) |  | 合价(元) | 备注
35 | CL-D00010 | 不锈钢护栏及门窗、幕墙清理擦洗 |  |  |  | 项 | 1.000 | 4000.00 |  | 4000.00
36 | CL-D00011 | 教室钢制门维修 |  |  |  | 项 | 1.000 | 2000.00 |  | 2000.00
37 | CL-D00012 | 水卫配件维修 |  |  |  | 项 | 1.000 | 4000.00 |  | 4000.00
38 | CL-D00013 | 电器件维修 |  |  |  | 项 | 1.000 | 5000.00 |  | 5000.00
39 | CL-D00015 | 布艺窗帘、罗马杆维修 |  |  |  | 项 | 1.000 | 3000.00 |  | 3000.00
40 | CL-D00016 | 垃圾外运、废课桌椅凳搬移 |  |  |  | 项 | 1.000 | 2000.00 |  | 2000.00
41 | CL-D00017 | 防火门局部维修 |  |  |  | 项 | 1.000 | 1000.00 |  | 1000.00
42 | CL-D00018 | 内墙面砖墙面保洁 |  |  |  | 项 | 1.000 | 3000.00 |  | 3000.00
43 | Z0121A01B00CB | 角钢（综合） |  |  |  | kg | 19.080 | 4.89 |  | 93.34
44 | Z1701A03B01BY-31 | 镀锌钢管 公称直径(mm以内) 50 |  |  |  | m | 24.480 | 31.42 |  | 769.16
45 | Z1725A43B01BY-4 | 塑料给水管 外径(mm以内) 20 |  |  |  | m | 45.720 | 3.67 |  | 167.79
46 | Z1900A13B01BF-9~1 | 截止阀 公称直径(mm以内) 20 |  |  |  | 个 | 8.080 | 18.09 |  | 146.17
47 | Z2111A01B01AK~1 | 洗脸盆 |  |  |  | 套 | 5.050 | 185.62 |  | 937.38
48 | Z2803A15B01BY-16 | 绝缘电线 铜芯导线截面(mm2) ≤2.5 |  |  |  | m | 139.200 | 1.99 |  | 277.01
49 | Z2906A17B01BY-1 | 刚性阻燃管 外径(mm) 16 |  |  |  | m | 63.600 | 1.29 |  | 82.04
|  | 合 计 | [7 empty] | 175440.25
测评合格编号:2021JS-02【新点2013清单造价V10.0安徽版】